## Orçamento Sintético
ESTADO DO PARÁ
PREFEITURA MUNICIPAL DE TUCURUÍ
SECRETARIA MUNICIPAL DE OBRAS, SERVIÇOS URBANOS E HABITAÇÃO
PLANILHA DE QUANTITATIVOS E PREÇOS
EVENTUAL E FUTURA CONTRATAÇÃO DE EMPRESA PARA EXECUÇÃO DE SERVIÇOS DE ENGENHARIA DE NATUREZA FREQUENTE, INCLUSO MATERIAL E MÃO-DE-OBRA, RELATIVOS À MANUTENÇÃO PREVENTIVA OU CORRETIVA, CONSERVAÇÃO E PEQUENOS REPAROS, EM PRÉDIOS E ESPAÇOS PÚBLICOS DO PODER EXECUTIVO DO MUNICÍPIO DE TUCURUÍ-PA - LOTE 01 ( SECRETARIA DE EDUCAÇÃO)
Sinapi Janeiro/2021 e Sedop SETEMBRO/2020
ENCARGOS SOCIAIS DESONERADOS: 89,42%(HORA) 49,63%(MÊS)
Item | Descrição | Und | Quant. | Valor Unit | Valor Unit com BDI | Total
1 | [6 empty] | 1.2882
1.1 | BARRACAO DE MADEIRA/ALMOXARIFADO | m² | 80 | 246.34 | 317.34 | 25387.2
1.2 | CAPINA E LIMPEZA MANUAL DE TERRENO | m² | 2000 | 1.19 | 1.53 | 3060
1.5 | LOCACAO CONVENCIONAL DE OBRA, UTILIZANDO GABARITO DE TÁBUAS CORRIDAS PONTALETADAS A CADA 2,00M - 2 UTILIZAÇÕES. AF_10/2018 | M | 1000 | 41.96 | 54.05 | 54050
1.6 | PLACA DE OBRA EM LONA COM PLOTAGEM DE GRAFICA | m² | 56.25 | 161.09 | 207.52 | 11673
1.7 | TAPUME COM TELHA METÁLICA. AF_05/2018 | m² | 1500 | 95.1 | 122.51 | 183765
Total item 1 | [5 empty] | 277935.2
2
2.1 | APICOAMENTO MANUAL DE SUPERFICIE DE CONCRETO | m² | 2000 | 5.98 | 7.7 | 15400
2.2 | DEMOLIGAO DA ESTRUTURA EM MADEIRA DA COBERTURA | m² | 4000 | 5.97 | 7.69 | 30760
2.3 | DEMOLIÇÃO DE ALVENARIA DE BLOCO FURADO, DE FORMA MANUAL, SEM REAPROVEITAMENTO. AF_12/2017 | m³ | 150 | 38.85 | 50.05 | 7507.5
2.4 | DEMOLIÇÃO DE ARGAMASSAS, DE FORMA MANUAL, SEM REAPROVEITAMENTO. AF_12/2017 | m² | 2000 | 2.27 | 2.92 | 5840
2.5 | DEMOLIÇÃO DE PILARES E VIGAS EM CONCRETO ARMADO, DE FORMA MANUAL, SEM REAPROVEITAMENTO. AF_12/2017 | m³ | 30 | 412.31 | 531.14 | 15934.2
2.6 | DEMOLIÇÃO DE REVESTIMENTO CERÂMICO, DE FORMA MANUAL, SEM REAPROVEITAMENTO. AF_12/2017 | m² | 1500 | 15.82 | 20.38 | 30570
2.7 | DEMOLIÇÃO DE RODAPÉ CERÂMICO, DE FORMA MANUAL, SEM REAPROVEITAMENTO. AF_12/2017 | M | 1000 | 1.81 | 2.33 | 2330
2.8 | RECOLOCACAO DE TELHAS CERAMICAS TIPO FRANCESA, CONSIDERANDO REAPROVEITAMENTO DE MATERIAL | m² | 4000 | 10.67 | 13.75 | 55000
2.9 | REMOÇÃO DE JANELAS, DE FORMA MANUAL, SEM REAPROVEITAMENTO. AF_12/2017 | m² | 300 | 21.9 | 28.21 | 8463
2.10 | REMOÇÃO DE PORTAS, DE FORMA MANUAL, SEM REAPROVEITAMENTO. AF_12/2017 | m² | 500 | 6.29 | 8.1 | 4050
2.11 | REMOÇÃO DE TELHAS, DE FIBROCIMENTO, METÁLICA E CERÂMICA, DE FORMA MANUAL, SEM REAPROVEITAMENTO. AF_12/2017 | m² | 3000 | 2.36 | 3.04 | 9120
2.12 | RETIRADA DE PINTURA (C/ ESCOVA DE AGO) | m² | 15000 | 4.51 | 5.81 | 87150
2.13 | RETIRADA DE ENTULHO - MANUALMENTE (INCLUINDO CAIXA COLETORA) | m³ | 150 | 89.65 | 115.49 | 17323.5
2.14 | RETIRADA DE ENTULHO C/ EQUIPAMENTO DISTANCIA ATE 5K | m³ | 800 | 22.18 | 28.57 | 22856
2.15 | RETIRADA DE FORRO EM PVC, INCL. BARROTEAMENTO | m² | 2000 | 4.99 | 6.43 | 12860
2.16 | RETIRADA DE LOUGA SANITARIA | UN | 80 | 33.39 | 43.01 | 3440.8
2.17 | RETIRADA DE LUMINARIAS | UN | 450 | 13.48 | 17.36 | 7812
2.18 | RETIRADA DE PISO CERAMICO, INCLUSIVE CAMADA REGULARIZADORA | m² | 4000 | 6.7 | 8.63 | 34520
2.19 | RETIRADA DE SOLEIRA E PEITORIL | m² | 250 | 14.85 | 19.13 | 4782.5
2.20 | RETIRADA DE TELHAS DE BARRO | m² | 3000 | 8.39 | 10.81 | 32430
2.21 | REVISAO DE PONTO DE AGUA | Pt | 600 | 106 | 136.55 | 81930
2.22 | REVISAO DE PONTO DE ESGOTO | Pt | 600 | 121.65 | 156.71 | 94026
Total item 2 | [5 empty] | 584105.5
3
3.1 | ESCAVAÇÃO MANUAL DE VALA COM PROFUNDIDADE MENOR OU IGUAL A 1,30 M. AF_03/2016 | m³ | 150 | 59.08 | 76.11 | 11416.5
3.2 | PREPARO DE FUNDO DE VALA COM LARGURA MENOR QUE 1,5 M, EM LOCAL COM NÍVEL BAIXO DE INTERFERÊNCIA. AF_06/2016 | m² | 1000 | 4.37 | 5.63 | 5630
3.3 | CONCRETO C/ SEIXO FCK= 15 MPA (INCL. PREPARO E LANGAMENTO) | m³ | 50 | 630.72 | 812.49 | 40624.5
3.4 | CONCRETO ARMADO FCK=25MPA COM FORMA APARENTE - 1 REAPROVEITAMENTO | m³ | 150 | 2522.86 | 3249.95 | 487492.5
3.5 | DESFORMA | m² | 1000 | 4.46 | 5.75 | 5750
3.6 | REATERRO MANUAL APILOADO COM SOQUETE. AF_10/2017 | m³ | 100 | 35.88 | 46.22 | 4622
Total item 3 | [5 empty] | 555535.5
4
4.1 | CONCRETO C/ SEIXO FCK= 15 MPA (INCL. PREPARO E LANGAMENTO) | m³ | 300 | 630.72 | 812.49 | 243747
4.2 | DESFORMA | m² | 1000 | 4.46 | 5.75 | 5750
4.3 | LAJE PRE-MOLDADA TRELIGADA (INCL. CAPIAMENTO) | m² | 1000 | 131.5 | 169.4 | 169400
Total item 4 | [5 empty] | 418897
5
5.1 | ALVENARIA DE VEDAÇÃO DE BLOCOS CERÂMICOS FURADOS NA HORIZONTAL DE 9X19X19CM (ESPESSURA 9CM) DE PAREDES COM ÁREA LÍQUIDA MAIOR OU IGUAL A 6M² SEM VÃOS E ARGAMASSA DE ASSENTAMENTO COM PREPARO EM BETONEIRA. AF_06/2014 | m² | 2500 | 61.83 | 79.65 | 199125
5.2 | ALVENARIA TIJOLO DE BARRO A SINGELO | m² | 100 | 79.95 | 102.99 | 10299
5.3 | DIVISORIA EM GESSO ACARTONADO E= 9CM | m² | 600 | 94.29 | 121.46 | 72876
5.4 | DIVISORIA NAVAL PERFIL EM AGO/MIOLO CELULAR | m² | 1000 | 98.87 | 127.36 | 127360
5.5 | FORNECIMENTO DE MATERIAIS E MÃO-DE-OBRA PARA EXECUÇÃO DE SERVIÇOS DE INSTALAÇÃO DE DIVISÓRIAS EM GRANITO VERDE UBATUBA, INCL. FERRAGENS DE FIXAÇÃO | m² | 100 | 542.25 | 698.53 | 69853
5.6 | PAINEL FIXO EM VIDRO TEMPERADO DE 10MM | m² | 80 | 508.89 | 655.55 | 52444
5.7 | RECOMPOSIGAO DE ALVENARIA - INSTALAGAO DE PONTOS | m² | 60 | 45.54 | 58.66 | 3519.6
5.8 | FORNECIMENTO DE MATERIAIS E MÃO-DE-OBRA PARA EXECUÇÃO DE SERVIÇOS DE INSTALAÇÃO DE DIVISÓRIA EM BLOCOS DE GESSO | m² | 600 | 66.91 | 86.19 | 51714
Total item 5 | [5 empty] | 587190.6
6
6.1 | CALHA EM CHAPA DE AÇO GALVANIZADO NÚMERO 24, DESENVOLVIMENTO DE 50 CM, INCLUSO TRANSPORTE VERTICAL. AF_07/2019 | M | 1000 | 54.7 | 70.46 | 70460
6.2 | CONCRETO ARMADO P/ RUFOS | m³ | 60 | 1920.44 | 2473.91 | 148434.6
6.3 | CUMEEIRA E ESPIGÃO PARA TELHA CERÂMICA EMBOÇADA COM ARGAMASSA TRAÇO 1:2:9 (CIMENTO, CAL E AREIA), PARA TELHADOS COM MAIS DE 2 ÁGUAS, INCLUSO TRANSPORTE VERTICAL. AF_07/2019 | M | 1500 | 24.23 | 31.21 | 46815
6.4 | CUMEEIRA PARA TELHA DE FIBROCIMENTO ONDULADA E = 6 MM, INCLUSO ACESSÓRIOS DE FIXAÇÃO E IÇAMENTO. AF_07/2019 | M | 1000 | 65.18 | 83.96 | 83960
6.5 | TELHAMENTO COM TELHA CERÂMICA CAPA-CANAL, TIPO COLONIAL, COM ATÉ 2 ÁGUAS, INCLUSO TRANSPORTE VERTICAL. AF_07/2019 | m² | 4000 | 33.34 | 42.95 | 171800
6.6 | TELHAMENTO COM TELHA ONDULADA DE FIBROCIMENTO E = 6 MM, COM RECOBRIMENTO LATERAL DE 1/4 DE ONDA PARA TELHADO COM INCLINAÇÃO MAIOR QUE 10°, COM ATÉ 2 ÁGUAS, INCLUSO IÇAMENTO. AF_07/2019 | m² | 4000 | 48.62 | 62.63 | 250520
6.7 | TELHAMENTO COM TELHA DE AÇO/ALUMÍNIO E = 0,5 MM, COM ATÉ 2 ÁGUAS, INCLUSO IÇAMENTO. AF_07/2019 | m² | 600 | 81.03 | 104.38 | 62628
6.8 | TESOURA EM MAD. DE LEI P/ VAO DE 8.0M | UN | 20 | 1685.48 | 2171.24 | 43424.8
6.9 | TRAMA DE MADEIRA COMPOSTA POR RIPAS, CAIBROS E TERÇAS PARA TELHADOS DE ATÉ 2 ÁGUAS PARA TELHA CERÂMICA CAPA-CANAL, INCLUSO TRANSPORTE VERTICAL. AF_07/2019 | m² | 2500 | 58.37 | 75.19 | 187975
6.10 | TRAMA DE MADEIRA COMPOSTA POR TERÇAS PARA TELHADOS DE ATÉ 2 ÁGUAS PARA TELHA ONDULADA DE FIBROCIMENTO, METÁLICA, PLÁSTICA OU TERMOACÚSTICA, INCLUSO TRANSPORTE VERTICAL. AF_07/2019 | m² | 2500 | 17.17 | 22.12 | 55300
Total item 6 | [5 empty] | 1121317.4
7
7.1 | BARROTEAMENTO EM MADEIRA DE LEI P/ FORRO PVC | m² | 3000 | 46.97 | 60.51 | 181530
7.2 | FORRO EM LAMBRI DE PVC | m² | 3000 | 26.49 | 34.12 | 102360
7.3 | FORRO EM PLACAS DE GESSO, PARA AMBIENTES RESIDENCIAIS. AF_05/2017_P | m² | 1000 | 30.36 | 39.11 | 39110
Total item 7 | [5 empty] | 323000
8
8.1 | KIT DE PORTA DE MADEIRA PARA PINTURA, SEMI-OCA (LEVE OU MÉDIA), PADRÃO MÉDIO, 80X210CM, ESPESSURA DE 3,5CM, ITENS INCLUSOS: DOBRADIÇAS, MONTAGEM E INSTALAÇÃO DO BATENTE, FECHADURA COM EXECUÇÃO DO FURO - FORNECIMENTO E INSTALAÇÃO. AF_12/2019 | UN | 150 | 677.77 | 873.1 | 130965
8.2 | KIT DE PORTA DE MADEIRA PARA PINTURA, SEMI-OCA (LEVE OU MÉDIA), PADRÃO MÉDIO, 70X210CM, ESPESSURA DE 3,5CM, ITENS INCLUSOS: DOBRADIÇAS, MONTAGEM E INSTALAÇÃO DO BATENTE, FECHADURA COM EXECUÇÃO DO FURO - FORNECIMENTO E INSTALAÇÃO. AF_12/2019 | UN | 150 | 643.5 | 828.96 | 124344
8.3 | KIT DE PORTA DE MADEIRA PARA PINTURA, SEMI-OCA (LEVE OU MÉDIA), PADRÃO MÉDIO, 60X210CM, ESPESSURA DE 3,5CM, ITENS INCLUSOS: DOBRADIÇAS, MONTAGEM E INSTALAÇÃO DO BATENTE, FECHADURA COM EXECUÇÃO DO FURO - FORNECIMENTO E INSTALAÇÃO. AF_12/2019 | UN | 150 | 637.5 | 821.23 | 123184.5
8.4 | ALIZAR / GUARNIÇÃO DE 5X1,5CM PARA PORTA DE 60X210CM FIXADO COM PREGOS, PADRÃO MÉDIO - FORNECIMENTO E INSTALAÇÃO. AF_08/2015 | UN | 80 | 23.31 | 30.03 | 2402.4
8.5 | ALIZAR / GUARNIÇÃO DE 5X1,5CM PARA PORTA DE 70X210CM FIXADO COM PREGOS, PADRÃO MÉDIO - FORNECIMENTO E INSTALAÇÃO. AF_08/2015 | UN | 80 | 24.6 | 31.69 | 2535.2
8.6 | ALIZAR / GUARNIÇÃO DE 5X1,5CM PARA PORTA DE 80X210CM FIXADO COM PREGOS, PADRÃO MÉDIO - FORNECIMENTO E INSTALAÇÃO. AF_08/2015 | UN | 80 | 25.87 | 33.33 | 2666.4
8.7 | PORTA EM ALUMÍNIO DE ABRIR TIPO VENEZIANA COM GUARNIÇÃO, FIXAÇÃO COM PARAFUSOS - FORNECIMENTO E INSTALAÇÃO. AF_12/2019 | m² | 150 | 349.68 | 450.46 | 67569
8.8 | PORTA EM MDF REVESTIDA COM LAMINADO, COM CAIXILHO,ALIZAR E FERRAGENS DE 0,8X2,10M | UN | 80 | 783.88 | 1009.79 | 80783.2
8.10 | JANELA DE ALUMÍNIO DE CORRER, 2 FOLHAS, FIXAÇÃO COM ARGAMASSA, COM VIDROS, PADRONIZADA. AF_07/2016 | m² | 110 | 256.56 | 330.5 | 36355
8.11 | GRADIL EM FERRO FIXADO EM VÃOS DE JANELAS, FORMADO POR BARRAS CHATAS DE 25X4,8 MM. AF_04/2019 | m² | 250 | 417.9 | 538.34 | 134585
8.12 | FORNECIMENTO DE MATERIAIS E MÃO-DE-OBRA PARA EXECUÇÃO DE SERVIÇOS PARA GRADE DE FERRO EM METALOM (INCL. PINT.ANTI-CORROSIVA) | m² | 300 | 391.24 | 504 | 151200
8.13 | JANELA DE ALUMÍNIO TIPO MAXIM-AR, COM VIDROS, BATENTE E FERRAGENS. EXCLUSIVE ALIZAR, ACABAMENTO E CONTRAMARCO. FORNECIMENTO E INSTALAÇÃO. AF_12/2019 | m² | 176 | 406.89 | 524.16 | 92252.16
8.14 | JANELA DE ALUMÍNIO DE CORRER, 4 FOLHAS, FIXAÇÃO COM ARGAMASSA, COM VIDROS, PADRONIZADA. AF_07/2016 | m² | 110 | 299.69 | 386.06 | 42466.6
8.15 | FECHADURA DE EMBUTIR COM CILINDRO, EXTERNA, COMPLETA, ACABAMENTO PADRÃO POPULAR, INCLUSO EXECUÇÃO DE FURO - FORNECIMENTO E INSTALAÇÃO. AF_12/2019 | UN | 150 | 71.18 | 91.69 | 13753.5
8.16 | DOBRADIÇA EM AÇO/FERRO, 3" X 21/2", E=1,9 A 2MM, SEN ANEL, CROMADO OU ZINCADO, TAMPA BOLA, COM PARAFUSOS. AF_12/2019 | UN | 120 | 37.32 | 48.08 | 5769.6
Total item 8 | [5 empty] | 1010831.56
9
9.1 | CABO DE COBRE FLEXÍVEL ISOLADO, 2,5 MM², ANTI-CHAMA 450/750 V, PARA CIRCUITOS TERMINAIS - FORNECIMENTO E INSTALAÇÃO. AF_12/2015 | M | 12000 | 2.63 | 3.39 | 40680
9.2 | CABO DE COBRE FLEXÍVEL ISOLADO, 4 MM², ANTI-CHAMA 450/750 V, PARA CIRCUITOS TERMINAIS - FORNECIMENTO E INSTALAÇÃO. AF_12/2015 | M | 4000 | 4.26 | 5.49 | 21960
9.3 | CABO DE COBRE FLEXÍVEL ISOLADO, 10 MM², ANTI-CHAMA 0,6/1,0 KV, PARA CIRCUITOS TERMINAIS - FORNECIMENTO E INSTALAÇÃO. AF_12/2015 | M | 1000 | 10.18 | 13.11 | 13110
9.4 | CABO DE COBRE FLEXÍVEL ISOLADO, 16 MM², ANTI-CHAMA 0,6/1,0 KV, PARA CIRCUITOS TERMINAIS - FORNECIMENTO E INSTALAÇÃO. AF_12/2015 | M | 600 | 15.33 | 19.75 | 11850
9.5 | CABO DE COBRE FLEXÍVEL ISOLADO, 35 MM², ANTI-CHAMA 0,6/1,0 KV, PARA DISTRIBUIÇÃO - FORNECIMENTO E INSTALAÇÃO. AF_12/2015 | M | 400 | 23.23 | 29.92 | 11968
9.6 | CABO DE COBRE FLEXÍVEL ISOLADO, 6 MM², ANTI-CHAMA 0,6/1,0 KV, PARA CIRCUITOS TERMINAIS - FORNECIMENTO E INSTALAÇÃO. AF_12/2015 | M | 3000 | 6.44 | 8.3 | 24900
9.7 | CAIXA OCTOGONAL 3" X 3", PVC, INSTALADA EM LAJE - FORNECIMENTO E INSTALAÇÃO. AF_12/2015 | UN | 150 | 7.43 | 9.57 | 1435.5
9.8 | CAIXA OCTOGONAL 4" X 4", PVC, INSTALADA EM LAJE - FORNECIMENTO E INSTALAÇÃO. AF_12/2015 | UN | 150 | 8.53 | 10.99 | 1648.5
9.9 | CAIXA POLIFASICA PADRAO CELPA | UN | 20 | 157.55 | 202.96 | 4059.2
9.10 | CAIXA RETANGULAR 4" X 2" MÉDIA (1,30 M DO PISO), PVC, INSTALADA EM PAREDE - FORNECIMENTO E INSTALAÇÃO. AF_12/2015 | UN | 300 | 10.26 | 13.22 | 3966
9.11 | DISJUNTOR BIPOLAR TIPO DIN, CORRENTE NOMINAL DE 10A - FORNECIMENTO E INSTALAÇÃO. AF_10/2020 | UN | 100 | 42.38 | 54.59 | 5459
9.12 | DISJUNTOR BIPOLAR TIPO DIN, CORRENTE NOMINAL DE 16A - FORNECIMENTO E INSTALAÇÃO. AF_10/2020 | UN | 150 | 43.2 | 55.65 | 8347.5
9.13 | DISJUNTOR BIPOLAR TIPO DIN, CORRENTE NOMINAL DE 20A - FORNECIMENTO E INSTALAÇÃO. AF_10/2020 | UN | 150 | 44.76 | 57.66 | 8649
9.14 | DISJUNTOR BIPOLAR TIPO DIN, CORRENTE NOMINAL DE 25A - FORNECIMENTO E INSTALAÇÃO. AF_10/2020 | UN | 100 | 44.76 | 57.66 | 5766
9.15 | DISJUNTOR BIPOLAR TIPO DIN, CORRENTE NOMINAL DE 32A - FORNECIMENTO E INSTALAÇÃO. AF_10/2020 | UN | 100 | 46.7 | 60.16 | 6016
9.16 | DISJUNTOR BIPOLAR TIPO DIN, CORRENTE NOMINAL DE 40A - FORNECIMENTO E INSTALAÇÃO. AF_10/2020 | UN | 80 | 49.13 | 63.29 | 5063.2
9.17 | DISJUNTOR MONOPOLAR TIPO DIN, CORRENTE NOMINAL DE 10A - FORNECIMENTO E INSTALAÇÃO. AF_10/2020 | UN | 200 | 8.49 | 10.94 | 2188
9.18 | DISJUNTOR MONOPOLAR TIPO DIN, CORRENTE NOMINAL DE 16A - FORNECIMENTO E INSTALAÇÃO. AF_10/2020 | UN | 150 | 8.91 | 11.48 | 1722
9.19 | DISJUNTOR MONOPOLAR TIPO DIN, CORRENTE NOMINAL DE 25A - FORNECIMENTO E INSTALAÇÃO. AF_10/2020 | UN | 150 | 9.69 | 12.48 | 1872
9.20 | DISJUNTOR MONOPOLAR TIPO DIN, CORRENTE NOMINAL DE 32A - FORNECIMENTO E INSTALAÇÃO. AF_10/2020 | UN | 150 | 10.65 | 13.72 | 2058
9.21 | DISJUNTOR MONOPOLAR TIPO DIN, CORRENTE NOMINAL DE 40A - FORNECIMENTO E INSTALAÇÃO. AF_10/2020 | UN | 100 | 15.46 | 19.92 | 1992
9.22 | DISJUNTOR TRIPOLAR TIPO DIN, CORRENTE NOMINAL DE 10A - FORNECIMENTO E INSTALAÇÃO. AF_10/2020 | UN | 50 | 52.88 | 68.12 | 3406
9.23 | DISJUNTOR TRIPOLAR TIPO DIN, CORRENTE NOMINAL DE 20A - FORNECIMENTO E INSTALAÇÃO. AF_10/2020 | UN | 50 | 56.45 | 72.72 | 3636
9.24 | DISJUNTOR TRIPOLAR TIPO DIN, CORRENTE NOMINAL DE 50A - FORNECIMENTO E INSTALAÇÃO. AF_10/2020 | UN | 50 | 69.73 | 89.83 | 4491.5
9.25 | ELETRODUTO FLEXÍVEL CORRUGADO, PVC, DN 25 MM (3/4"), PARA CIRCUITOS TERMINAIS, INSTALADO EM PAREDE - FORNECIMENTO E INSTALAÇÃO. AF_12/2015 | M | 5000 | 6.17 | 7.95 | 39750
9.26 | ELETRODUTO FLEXÍVEL CORRUGADO, PVC, DN 32 MM (1"), PARA CIRCUITOS TERMINAIS, INSTALADO EM PAREDE - FORNECIMENTO E INSTALAÇÃO. AF_12/2015 | M | 1000 | 7.76 | 10 | 10000
9.27 | ELETRODUTO PVC DE 1 1/2" | M | 800 | 16.39 | 21.11 | 16888
9.28 | ELETRODUTO PVC DE 2" | M | 500 | 20.74 | 26.72 | 13360
9.29 | FORNECIMENTO E INSTALAÇÃO DE LUMINÁRIAS DE LED 24 W | un | 500 | 86.32 | 111.2 | 55600
9.30 | FORNECIMENTO E INSTALAÇÃO DE LUMINÁRIAS DE LED 18 W - SOBREPOR | un | 250 | 53.75 | 69.24 | 17310
9.31 | INTERRUPTOR SIMPLES (1 MÓDULO), 10A/250V, SEM SUPORTE E SEM PLACA FORNECIMENTO E INSTALAÇÃO | UN | 300 | 13.29 | 17.12 | 5136
9.32 | INTERRUPTOR INTERMEDIARIO (FOUR-WAY) - FORNECIMENTO E INSTALACAO | UN | 30 | 41.66 | 53.67 | 1610.1
9.33 | INTERRUPTOR PARALELO (2 MÓDULOS) COM 1 TOMADA DE EMBUTIR 2P+T 10 A, INCLUINDO SUPORTE E PLACA - FORNECIMENTO E INSTALAÇÃO. AF_12/2015 | UN | 100 | 54.44 | 70.13 | 7013
9.34 | LÂMPADA COMPACTA DE LED 10 W, BASE E27 - FORNECIMENTO E INSTALAÇÃO. AF_02/2020 | UN | 150 | 15.69 | 20.21 | 3031.5
9.35 | LUMINÁRIA ARANDELA TIPO TARTARUGA, DE SOBREPOR, COM 1 LÂMPADA LED DE 6 W, SEM REATOR - FORNECIMENTO E INSTALAÇÃO. AF_02/2020 | UN | 50 | 69.03 | 88.92 | 4446
9.36 | PONTO DE ILUMINAÇÃO E TOMADA, RESIDENCIAL, INCLUINDO INTERRUPTOR SIMPLES E TOMADA 10A/250V, CAIXA ELÉTRICA, ELETRODUTO, CABO, RASGO, QUEBRA E CHUMBAMENTO (EXCLUINDO LUMINÁRIA E LÂMPADA). AF_01/2016 | UN | 300 | 149.88 | 193.08 | 57924
9.37 | PONTO DE TOMADA RESIDENCIAL INCLUINDO TOMADA (2 MÓDULOS) 10A/250V, CAIXA ELÉTRICA, ELETRODUTO, CABO, RASGO, QUEBRA E CHUMBAMENTO. AF_01/2016 | UN | 400 | 134.43 | 173.17 | 69268
9.38 | QUADRO DE DISTRIBUICAO DE ENERGIA DE EMBUTIR, EM CHAPA METALICA, PARA 18 DISJUNTORES TERMOMAGNETICOS MONOPOLARES, COM BARRAMENTO TRIFASICO E NEUTRO, FORNECIMENTO E INSTALACAO | UN | 80 | 356.06 | 458.68 | 36694.4
9.39 | QUADRO DE DISTRIBUICAO DE ENERGIA DE EMBUTIR, EM CHAPA METALICA, PARA 24 DISJUNTORES TERMOMAGNETICOS MONOPOLARES, COM BARRAMENTO TRIFASICO E NEUTRO, FORNECIMENTO E INSTALACAO | UN | 50 | 406.83 | 524.08 | 26204
9.40 | QUADRO DE DISTRIBUICAO DE ENERGIA DE EMBUTIR, EM CHAPA METALICA, PARA 40 DISJUNTORES TERMOMAGNETICOS MONOPOLARES, COM BARRAMENTO TRIFASICO E NEUTRO, FORNECIMENTO E INSTALACAO | UN | 30 | 652.53 | 840.59 | 25217.7
9.41 | QUADRO DE DISTRIBUICAO DE ENERGIA EM CHAPA DE ACO GALVANIZADO, PARA 12 DISJUNTORES TERMOMAGNETICOS MONOPOLARES, COM BARRAMENTO TRIFASICO E NEUTRO - FORNECIMENTO E INSTALACAO | UN | 80 | 276.7 | 356.44 | 28515.2
Total item 9 | [5 empty] | 614211.3
10
10.1
10.1.1 | PONTO DE AGUA (INCL. TUBOS E CONEXOES) | Pt | 300 | 353.34 | 455.17 | 136551
10.1.2 | TUBO, PVC, SOLDÁVEL, DN 25MM, INSTALADO EM RAMAL DE DISTRIBUIÇÃO DE ÁGUA - FORNECIMENTO E INSTALAÇÃO. AF_12/2014 | M | 800 | 6.68 | 8.61 | 6888
10.1.3 | TUBO, PVC, SOLDÁVEL, DN 32MM, INSTALADO EM RAMAL DE DISTRIBUIÇÃO DE ÁGUA - FORNECIMENTO E INSTALAÇÃO. AF_12/2014 | M | 800 | 11.17 | 14.39 | 11512
10.1.4 | TUBO, PVC, SOLDÁVEL, DN 40MM, INSTALADO EM PRUMADA DE ÁGUA - FORNECIMENTO E INSTALAÇÃO. AF_12/2014 | M | 500 | 10.43 | 13.44 | 6720
10.1.5 | TUBO, PVC, SOLDÁVEL, DN 50MM, INSTALADO EM PRUMADA DE ÁGUA - FORNECIMENTO E INSTALAÇÃO. AF_12/2014 | M | 500 | 11.99 | 15.45 | 7725
10.1.6 | TUBO, PVC, SOLDÁVEL, DN 60MM, INSTALADO EM PRUMADA DE ÁGUA - FORNECIMENTO E INSTALAÇÃO. AF_12/2014 | M | 200 | 19.85 | 25.57 | 5114
10.1.7 | CAIXA D´ÁGUA EM POLIETILENO, 1000 LITROS, COM ACESSÓRIOS | UN | 20 | 726.37 | 935.71 | 18714.2
10.1.8 | CAIXA D´AGUA EM POLIETILENO, 500 LITROS, COM ACESSÓRIOS | UN | 20 | 557.84 | 718.61 | 14372.2
10.1.9 | RESERVATORIO EM POLIETILENO DE 3.000 L | UN | 10 | 2863.51 | 3688.77 | 36887.7
Total item 10.1 | [5 empty] | 244484.1
10.2
10.2.1 | CAIXA DE GORDURA SIMPLES, CIRCULAR, EM CONCRETO PRÉ-MOLDADO, DIÂMETRO INTERNO = 0,4 M, ALTURA INTERNA = 0,4 M. AF_12/2020 | UN | 45 | 75.8 | 97.65 | 4394.25
10.2.2 | CAIXA DE PASSAGEM 30X30X40 COM TAMPA E DRENO BRITA | UN | 45 | 179.28 | 230.95 | 10392.75
10.2.3 | FOSSA SÉPTICA EM ALVENARIA DE TIJOLO CERÂMICO MACIÇO, DIMENSÕES EXTERNAS DE 1,90X1,10X1,40 M, VOLUME DE 1.500 LITROS, REVESTIDO INTERNAMENTE COM MASSA ÚNICA E IMPERMEABILIZANTE E COM TAMPA DE CONCRETO ARMADO COM ESPESSURA DE 8 CM | UN | 15 | 1812.63 | 2335.03 | 35025.45
10.2.4 | FILTRO ANAERÓBIO RETANGULAR, EM ALVENARIA COM BLOCOS DE CONCRETO, DIMENSÕES INTERNAS: 1,6 X 5,6 X 1,67 M, VOLUME ÚTIL: 10752 L (PARA 103 CONTRIBUINTES). AF_12/2020 | UN | 10 | 12256.41 | 15788.71 | 157887.1
10.2.5 | SUMIDOURO RETANGULAR, EM ALVENARIA COM BLOCOS DE CONCRETO, DIMENSÕES INTERNAS: 1,6 X 5,8 X 3,0 M, ÁREA DE INFILTRAÇÃO: 50 M² (PARA 20 CONTRIBUINTES). . AF_12/2020 | UN | 10 | 7260.96 | 9353.57 | 93535.7
10.2.6 | PONTO DE ESGOTO (INCL. TUBOS, CONEXOES,CX. E RALOS) | Pt | 300 | 304.13 | 391.78 | 117534
10.2.7 | RALO SIFONADO, PVC, DN 100 X 40 MM, JUNTA SOLDÁVEL, FORNECIDO E INSTALADO EM RAMAL DE DESCARGA OU EM RAMAL DE ESGOTO SANITÁRIO. AF_12/2014 | UN | 60 | 9 | 11.59 | 695.4
10.2.8 | TUBO PVC, SERIE NORMAL, ESGOTO PREDIAL, DN 100 MM, FORNECIDO E INSTALADO EM RAMAL DE DESCARGA OU RAMAL DE ESGOTO SANITÁRIO. AF_12/2014 | M | 600 | 40.46 | 52.12 | 31272
10.2.9 | TUBO PVC, SERIE NORMAL, ESGOTO PREDIAL, DN 40 MM, FORNECIDO E INSTALADO EM RAMAL DE DESCARGA OU RAMAL DE ESGOTO SANITÁRIO. AF_12/2014 | M | 400 | 14.01 | 18.05 | 7220
10.2.10 | TUBO PVC, SERIE NORMAL, ESGOTO PREDIAL, DN 50 MM, FORNECIDO E INSTALADO EM RAMAL DE DESCARGA OU RAMAL DE ESGOTO SANITÁRIO. AF_12/2014 | M | 400 | 20.79 | 26.78 | 10712
Total item 10.2 | [5 empty] | 468668.65
Total item 10 | [5 empty] | 713152.75
11
11.1 | CHAPISCO APLICADO EM ALVENARIAS E ESTRUTURAS DE CONCRETO INTERNAS, COM COLHER DE PEDREIRO. ARGAMASSA TRAÇO 1:3 COM PREPARO EM BETONEIRA 400L. AF_06/2014 | m² | 5500 | 3.46 | 4.46 | 24530
11.2 | EMBOÇO COM ARGAMASSA 1:6:ADIT. PLAST. | m² | 1500 | 26.65 | 34.33 | 51495
11.3 | MASSA ÚNICA, PARA RECEBIMENTO DE PINTURA, EM ARGAMASSA TRAÇO 1:2:8, PREPARO MECÂNICO COM BETONEIRA 400L, APLICADA MANUALMENTE EM FACES INTERNAS DE PAREDES, ESPESSURA DE 20MM, COM EXECUÇÃO DE TALISCAS. AF_06/2014 | m² | 4000 | 31.38 | 40.42 | 161680
11.4 | REVESTIMENTO CERÂMICO PARA PAREDES INTERNAS COM PLACAS TIPO ESMALTADA EXTRA DE DIMENSÕES 33X45 CM APLICADAS EM AMBIENTES DE ÁREA MAIOR QUE 5 M² NA ALTURA INTEIRA DAS PAREDES. AF_06/2014 | m² | 1500 | 51.63 | 66.51 | 99765
11.5 | FORNECIMENTO E INSTALAÇÃO DE MOLDURA PARA OS PILARES DO MURO PADRÃO PMT | m | 100 | 65.47 | 84.34 | 8434
11.6 | CHAPISCO APLICADO NO TETO, COM ROLO PARA TEXTURA ACRÍLICA. ARGAMASSA TRAÇO 1:4 E EMULSÃO POLIMÉRICA (ADESIVO) COM PREPARO MANUAL. AF_06/2014 | m² | 2000 | 4.76 | 6.13 | 12260
11.7 | MASSA ÚNICA, PARA RECEBIMENTO DE PINTURA, EM ARGAMASSA TRAÇO 1:2:8, PREPARO MECÂNICO COM BETONEIRA 400L, APLICADA MANUALMENTE EM TETO, ESPESSURA DE 10MM, COM EXECUÇÃO DE TALISCAS. AF_03/2015 | m² | 2000 | 28.65 | 36.91 | 73820
Total item 11 | [5 empty] | 431984
12
12.1 | APLICAÇÃO MANUAL DE FUNDO SELADOR ACRÍLICO EM PAREDES EXTERNAS DE CASAS. AF_06/2014 | m² | 25000 | 2.14 | 2.76 | 69000
12.2 | APLICAÇÃO E LIXAMENTO DE MASSA LÁTEX EM PAREDES, DUAS DEMÃOS. AF_06/2014 | m² | 25000 | 9.72 | 12.52 | 313000
12.3 | APLICAÇÃO MANUAL DE PINTURA COM TINTA LÁTEX ACRÍLICA EM PAREDES, NA COR OCEANO FABRICANTE CORAL OU SIMILAR | m² | 6250 | 17.14 | 22.08 | 138000
12.4 | APLICAÇÃO MANUAL DE PINTURA COM TINTA LÁTEX ACRÍLICA EM PAREDES, NA COR URBANO FABRICANTE CORAL OU SIMILAR | m² | 2500 | 12.24 | 15.77 | 39425
12.5 | APLICAÇÃO MANUAL DE PINTURA COM TINTA LÁTEX ACRÍLICA EM PAREDES, NA BRANCO GELO FABRICANTE CORAL OU SIMILAR | m² | 16250 | 8.33 | 10.73 | 174362.5
12.6 | PINTURA ESMALTE ACETINADO EM MADEIRA, DUAS DEMAOS | m² | 1500 | 13.44 | 17.31 | 25965
12.7 | PINTURA ESMALTE BRILHANTE (2 DEMAOS) SOBRE SUPERFICIE METALICA, INCLUSIVE PROTECAO COM ZARCAO (1 DEMAO) | m² | 3000 | 31.31 | 40.33 | 120990
12.8 | PINTURA ACRILICA EM PISO CIMENTADO DUAS DEMAOS | m² | 8000 | 10.65 | 13.72 | 109760
12.9 | PINTURA ACRILICA DE FAIXAS DE DEMARCACAO EM QUADRA POLIESPORTIVA, 5 CM DE LARGURA | M | 2500 | 10.02 | 12.91 | 32275
Total item 12 | [5 empty] | 1022777.5
13
13.1 | CONTRAPISO EM ARGAMASSA TRAÇO 1:4 (CIMENTO E AREIA), PREPARO MECÂNICO COM BETONEIRA 400 L, APLICADO EM ÁREAS SECAS SOBRE LAJE, ADERIDO, ESPESSURA 3CM. AF_06/2014 | m² | 4000 | 37.9 | 48.82 | 195280
13.2 | CONTRAPISO EM ARGAMASSA TRAÇO 1:4 (CIMENTO E AREIA), PREPARO MECÂNICO COM BETONEIRA 400 L, APLICADO EM ÁREAS SECAS SOBRE LAJE, NÃO ADERIDO, ESPESSURA 6CM. AF_06/2014 | m² | 2000 | 44.24 | 56.99 | 113980
13.3 | PREPARO E EXECUÇÃO DE PISO TIPO CALÇADA, EM CONCRETO 15 MPA , ESPESSURA DE 5 CM, COM JUNTA PLÁSTICA DE DILATAÇÃO PARA PISOS | m³ | 210 | 578.12 | 744.73 | 156393.3
13.4 | EXECUÇÃO DE PAVIMENTO EM PISO INTERTRAVADO, COM BLOCO SEXTAVADO DE 25 X 25 CM, ESPESSURA 10 CM. AF_12/2015 | m² | 1500 | 64.96 | 83.68 | 125520
13.5 | FORNECIMENTO E APLICAÇÃO DE PISO EM PORCELANATO RETIFICADO CEMENTO GRIGIO 60 X 60 CM , COM ARGAMASSA AC-III, INCLUSIVE REJUNTE CINZA PLATINA | m² | 1000 | 96.93 | 124.87 | 124870
13.6 | FORNECIMENTO E INSTALAÇÃO DE PISO CERÂMICO RETIFICADO E ACETINADO 0,55 X 0,55, PEI IV, ASSENTADO SOBRE PISO EXISTENTE | m² | 3000 | 51.35 | 66.15 | 198450
13.7 | RODAPÉ CERÂMICO DE 7CM DE ALTURA COM PLACAS TIPO ESMALTADA EXTRA DE DIMENSÕES 60X60CM. AF_06/2014 | M | 2000 | 12.15 | 15.65 | 31300
13.8 | SOLEIRA EM GRANITO, LARGURA 15 CM, ESPESSURA 2,0 CM. AF_09/2020 | M | 200 | 50.61 | 65.2 | 13040
13.9 | PISOTATIL DIRECIONAL NA COR AMARELO 25X25 PREMOLDADO (16 UNIDADES) | m² | 300 | 101.5 | 130.75 | 39225
13.10 | PISO DE BORRACHA TATIL (16 UN) | m² | 250 | 172.9 | 222.73 | 55682.5
13.11 | PISO INDUSTRIAL DE ALTA RESISTENCIA, ESPESSURA 8MM, INCLUSO JUNTAS DE DILATACAO PLASTICAS E POLIMENTO MECANIZADO | m² | 400 | 81.01 | 104.36 | 41744
Total item 13 | [5 empty] | 1095484.8
14
14.1 | BARRA EM AGO INOX (PNE) | M | 30 | 219.27 | 282.46 | 8473.8
14.2 | CUBA DE EMBUTIR RETANGULAR DE AÇO INOXIDÁVEL, 46 X 30 X 12 CM - FORNECIMENTO E INSTALAÇÃO. AF_01/2020 | UN | 15 | 151.71 | 195.43 | 2931.45
14.3 | DUCHA HIGIENICA CROMADA | UN | 20 | 88.65 | 114.2 | 2284
14.4 | FORNECIMENTO E INSTALAÇÃO DE BANCADA DE GRANITO EM VERDE UBATUBA | m³ | 50 | 431.61 | 556 | 27800
14.5 | LAVATÓRIO LOUÇA BRANCA COM COLUNA, *44 X 35,5* CM, PADRÃO POPULAR, INCLUSO SIFÃO FLEXÍVEL EM PVC, VÁLVULA E ENGATE FLEXÍVEL 30CM EM PLÁSTICO E COM TORNEIRA CROMADA PADRÃO POPULAR - FORNECIMENTO E INSTALAÇÃO. AF_01/2020 | UN | 20 | 273.06 | 351.76 | 7035.2
14.6 | LAVATÓRIO LOUÇA BRANCA SUSPENSO, 29,5 X 39CM OU EQUIVALENTE, PADRÃO POPULAR, INCLUSO SIFÃO FLEXÍVEL EM PVC, VÁLVULA E ENGATE FLEXÍVEL 30CM EM PLÁSTICO E TORNEIRA CROMADA DE MESA, PADRÃO POPULAR - FORNECIMENTO E INSTALAÇÃO. AF_01/2020 | UN | 15 | 166.13 | 214.01 | 3210.15
14.7 | MICTORIO SIFONADO DE LOUCA BRANCA COM PERTENCES, COM REGISTRO DE PRESSAO 1/2" COM CANOPLA CROMADA ACABAMENTO SIMPLES E CONJUNTO PARA FIXACAO - FORNECIMENTO E INSTALACAO | UN | 20 | 455.33 | 586.56 | 11731.2
14.8 | TORNEIRA CROMADA DE MESA, 1/2 OU 3/4, PARA LAVATÓRIO, PADRÃO MÉDIO - FORNECIMENTO E INSTALAÇÃO. AF_01/2020 | UN | 50 | 68.98 | 88.86 | 4443
14.9 | TORNEIRA CROMADA LONGA, DE PAREDE, 1/2" OU 3/4", PARA PIA DE COZINHA, PADRÃO MÉDIO - FORNECIMENTO E INSTALAÇÃO. AF_12/2013 | UN | 50 | 35.04 | 45.14 | 2257
14.10 | TORNEIRA DE METAL CROMADA BICA MOVEL P/ PIA/TANQUE | UN | 20 | 90.85 | 117.03 | 2340.6
14.11 | VÁLVULA DE DESCARGA METÁLICA, BASE 1 1/2 ", ACABAMENTO METALICO CROMADO - FORNECIMENTO E INSTALAÇÃO. AF_01/2019 | UN | 10 | 243.83 | 314.1 | 3141
14.12 | VASO SANITÁRIO SIFONADO COM CAIXA ACOPLADA LOUÇA BRANCA, INCLUSO ENGATE FLEXÍVEL EM PLÁSTICO BRANCO, 1/2 X 40CM - FORNECIMENTO E INSTALAÇÃO. AF_01/2020 | UN | 50 | 355.11 | 457.45 | 22872.5
14.13 | VASO SANITARIO SIFONADO CONVENCIONAL COM LOUÇA BRANCA - FORNECIMENTO E INSTALAÇÃO. AF_01/2020 | UN | 30 | 162.03 | 208.73 | 6261.9
14.14 | CAIXA DE DESCARGA PLASTICA - EXTERNA | UN | 40 | 121.12 | 156.03 | 6241.2
14.15 | ASSENTO SANITÁRIO CONVENCIONAL - FORNECIMENTO E INSTALACAO. AF_01/2020 | UN | 40 | 28.34 | 36.51 | 1460.4
14.16 | PEITORIL LINEAR EM GRANITO OU MÁRMORE, L = 15CM, COMPRIMENTO DE ATÉ 2M, ASSENTADO COM ARGAMASSA 1:6 COM ADITIVO. AF_11/2020 | M | 30 | 88 | 113.36 | 3400.8
Total item 14 | [5 empty] | 115884.2
15
15.1 | HASTE DE APO COBREADA 5/8"X3,0M C/ CONECTOR | UN | 30 | 92.91 | 119.69 | 3590.7
15.2 | ELETRODUTO DE F°G° DE 3/4" | M | 100 | 11.85 | 15.27 | 1527
15.3 | CONECTOR DE EMENDA PARA CABO 35 MM2 | UN | 100 | 8.61 | 11.09 | 1109
15.4 | TERMINAL DE COMPRESSAO EM LATAO 35MM2 | UN | 100 | 4.25 | 5.47 | 547
15.5 | CAPTOR TIPO FRANKLIN PARA SPDA - FORNECIMENTO E INSTALAÇÃO. AF_12/2017 | UN | 30 | 107.87 | 138.96 | 4168.8
15.6 | CORDOALHA DE COBRE NU 35 MM², NÃO ENTERRADA, COM ISOLADOR - FORNECIMENTO E INSTALAÇÃO. | M | 1000 | 38.24 | 49.26 | 49260
15.7 | CORDOALHA DE COBRE NU 50 MM², NÃO ENTERRADA, COM ISOLADOR - FORNECIMENTO E INSTALAÇÃO | M | 1000 | 48.46 | 62.43 | 62430
15.8 | CAIXA ZB - INSPEÇÃO C/ TAMPA DE AÇO | UN | 60 | 68.05 | 87.66 | 5259.6
15.9 | SUPORTE ISOLADO C/ BRAÇADEIRA P/ PARA RAIO | UN | 300 | 38.84 | 50.03 | 15009
15.10 | SINALEIRA DUPLO COM RELÉ FOELETRICO P/ PARA-RAIO | UN | 30 | 262.51 | 338.17 | 10145.1
15.11 | FORNECIMENTO E INSTALAÇÃO DE TERMINAL AEREO | UN | 100 | 32.37 | 41.7 | 4170
15.12 | MASTRO 1 ½ PARA SPDA - FORNECIMENTO E INSTALAÇÃO. | UN | 30 | 166.35 | 214.29 | 6428.7
Total item 15 | [5 empty] | 163644.9
16
16.1 | IMPERMEABILIZAÇÃO DE SUPERFÍCIE COM EMULSÃO ASFÁLTICA, 2 DEMÃOS AF_06/2018 | m² | 500 | 31.53 | 40.62 | 20310
16.2 | IMPERMEABILIZAGAO PARA BALDRAME(IGOL 2 + SIKA 1) | m² | 400 | 59.07 | 76.09 | 30436
16.3 | IMUNIZAGAO P/MADEIRA C/CARBOLINEUM | m² | 400 | 6.18 | 7.96 | 3184
16.4 | MANTA ASFALTICA C/ FILME DE ALUMINIO | m² | 500 | 66.48 | 85.64 | 42820
16.5 | MANTA ASFALTICA SBS-4MM C/ FILME DE POLIETILENO | m² | 400 | 78.17 | 100.7 | 40280
16.6 | IMPERMEABILIZAÇÃO DE SUPERFÍCIE COM MEMBRANA À BASE DE POLIURETANO, 2 DEMÃOS. AF_06/2018 | m² | 200 | 130.81 | 168.51 | 33702
Total item 16 | [5 empty] | 170732
17
17.1 | EXTINTOR DE INCENDIO ABC - 6KG | UN | 80 | 184.26 | 237.36 | 18988.8
17.2 | ASPERSOR (ESGUICHO) GIRATORIO 1/2" (INCL. MANGUEIRA -30M) | CJ | 15 | 68.77 | 88.59 | 1328.85
17.3 | ABRIGO PARA HIDRANTE, 75X45X17CM, COM REGISTRO GLOBO ANGULAR 45 GRAUS 2 1/2", ADAPTADOR STORZ 2 1/2", MANGUEIRA DE INCÊNDIO 15M 2 1/2" E ESGUICHO EM LATÃO 2 1/2" - FORNECIMENTO E INSTALAÇÃO. AF_10/2020 | UN | 15 | 1076.55 | 1386.81 | 20802.15
17.4 | CONJUNTO DE MANGUEIRA PARA COMBATE A INCÊNDIO EM FIBRA DE POLIESTER PURA, COM 1.1/2", REVESTIDA INTERNAMENTE, COMPRIMENTO DE 15M - FORNECIMENTO E INSTALAÇÃO. AF_10/2020 | UN | 15 | 224.23 | 288.85 | 4332.75
17.5 | PLACA DE ORIENTAÇÃO | UN | 300 | 41.93 | 54.01 | 16203
17.6 | PLACA DE ADVERTÊNCIA | UN | 150 | 43.72 | 56.32 | 8448
17.7 | PLACA DE EQUIPAMENTOS | UN | 150 | 66.02 | 85.05 | 12757.5
17.8 | LUMINÁRIA DE EMERGÊNCIA, COM 30 LÂMPADAS LED DE 2 W, SEM REATOR - FORNECIMENTO E INSTALAÇÃO. AF_02/2020 | UN | 300 | 27.72 | 35.71 | 10713
Total item 17 | [5 empty] | 93574.05
18
18.1 | BEBEDOURO AGO INOX C/4 TORNEIRAS E FILTRO (DET.5) | UN | 12 | 2978.73 | 3837.2 | 46046.4
18.2 | PLACA INAUGURACAO EM ALUMINIO 0,40X0,60M FORNECIMENTO E COLOCACAO | UN | 12 | 630.43 | 812.12 | 9745.44
18.3 | LIMPEZA GERAL E ENTREGA DA OBRA | m² | 9000 | 5.05 | 6.51 | 58590
18.4 | MURO EM ALVENARIA,REBOCADO E PINTADO 2 FACES(H=2.50M) | M | 1000 | 596.05 | 767.83 | 767830
18.5 | PLANTIO DE GRAMA (INCL. TERRA PRETA) | m² | 250 | 22.52 | 29.01 | 7252.5
18.6 | QUADRO MAGNETICO BRANCO C/ APOIO PARA APAGADOR E PINCEIS E MOLDURA EM ALUMINIO | m² | 220 | 329.82 | 424.87 | 93471.4
18.7 | ALAMBRADO PARA QUADRA POLIESPORTIVA, ESTRUTURADO POR TUBOS DE ACO GALVANIZADO, COM COSTURA, DIN 2440, DIAMETRO 2", COM TELA DE ARAME GALVANIZADO, FIO 14 BWG E MALHA QUADRADA 5X5CM | m² | 200 | 146.9 | 189.24 | 37848
18.8 | PILAR EM MAD.DE LEI TIPO SANDUICHE(INCL.CHUMB/BL.CONCR.CICLOPICO) | UN | 60 | 441.57 | 568.83 | 34129.8
18.9 | CANALETA EM ALVENARIA (0.30X0.30M) REBOCADA INTERNAMENTE | M | 200 | 92.83 | 119.58 | 23916
18.10 | POÇO TUBULAR D= 6" - PROF.= 50M | UN | 6 | 25786.91 | 33218.7 | 199312.2
Total item 18 | [5 empty] | 1278141.74
Total geral da planilha | [5 empty] | 10578400
Carlos José de Oliveira Rebelo
Secretário Municipal de Obras, Serviços Urbanos e Habitação.
Portaria nº 011/2021 – GP
Jéssica Gaia Gomes
Engenheira Civil.
CREA 151309327-4

## Orçamento PARA 2ª CONTRATAÇÃO
ESTADO DO PARÁ
PREFEITURA MUNICIPAL DE TUCURUÍ
SECRETARIA MUNICIPAL DE OBRAS, SERVIÇOS URBANOS E HABITAÇÃO
PLANILHA DE QUANTITATIVOS E PREÇOS
EVENTUAL E FUTURA CONTRATAÇÃO DE EMPRESA PARA EXECUÇÃO DE SERVIÇOS DE ENGENHARIA DE NATUREZA FREQUENTE, INCLUSO MATERIAL E MÃO-DE-OBRA, RELATIVOS À MANUTENÇÃO PREVENTIVA OU CORRETIVA, CONSERVAÇÃO E PEQUENOS REPAROS, EM PRÉDIOS E ESPAÇOS PÚBLICOS DO PODER EXECUTIVO DO MUNICÍPIO DE TUCURUÍ-PA - LOTE 01 ( SECRETARIA DE EDUCAÇÃO)
Sinapi Janeiro/2021 e Sedop SETEMBRO/2020
ENCARGOS SOCIAIS DESONERADOS: 89,42%(HORA) 49,63%(MÊS)
Item | Descrição | Und | Quant. | Quant. | Valor Unit | Valor Unit com BDI | Total
1 | SERVIÇOS PRELIMINARES | [6 empty] | 1.2882
1.1 | BARRACAO DE MADEIRA/ALMOXARIFADO | m² | 80 | 40 | 246.34 | 317.34 | 12693.6 | 40 |  | 9.11%
1.2 | CAPINA E LIMPEZA MANUAL DE TERRENO | m² | 2000 | 1000 | 1.19 | 1.53 | 1530 | 1000 |  | 1.1%
1.5 | LOCACAO CONVENCIONAL DE OBRA, UTILIZANDO GABARITO DE TÁBUAS CORRIDAS PONTALETADAS A CADA 2,00M - 2 UTILIZAÇÕES. AF_10/2018 | M | 1000 | 500 | 41.96 | 54.05 | 27025 | 500 |  | 19.39%
1.6 | PLACA DE OBRA EM LONA COM PLOTAGEM DE GRAFICA | m² | 56.25 | 30 | 161.09 | 207.52 | 6225.6 | 28.13 | 30 | 4.47%
1.7 | TAPUME COM TELHA METÁLICA. AF_05/2018 | m² | 1500 | 750 | 95.1 | 122.51 | 91882.5 | 750 |  | 65.93% | 32.97%
Total item 1 | [6 empty] | 139356.7
2 | DEMOLIÇÕES, RETIRADAS E REVISÕES
2.1 | APICOAMENTO MANUAL DE SUPERFICIE DE CONCRETO | m² | 2000 | 1000 | 5.98 | 7.7 | 7700 | 1000
2.2 | DEMOLIGAO DA ESTRUTURA EM MADEIRA DA COBERTURA | m² | 4000 | 2000 | 5.97 | 7.69 | 15380 | 2000
2.3 | DEMOLIÇÃO DE ALVENARIA DE BLOCO FURADO, DE FORMA MANUAL, SEM REAPROVEITAMENTO. AF_12/2017 | m³ | 150 | 75 | 38.85 | 50.05 | 3753.75 | 75
2.4 | DEMOLIÇÃO DE ARGAMASSAS, DE FORMA MANUAL, SEM REAPROVEITAMENTO. AF_12/2017 | m² | 2000 | 1000 | 2.27 | 2.92 | 2920 | 1000
2.5 | DEMOLIÇÃO DE PILARES E VIGAS EM CONCRETO ARMADO, DE FORMA MANUAL, SEM REAPROVEITAMENTO. AF_12/2017 | m³ | 30 | 15 | 412.31 | 531.14 | 7967.1 | 15
2.6 | DEMOLIÇÃO DE REVESTIMENTO CERÂMICO, DE FORMA MANUAL, SEM REAPROVEITAMENTO. AF_12/2017 | m² | 1500 | 750 | 15.82 | 20.38 | 15285 | 750
2.7 | DEMOLIÇÃO DE RODAPÉ CERÂMICO, DE FORMA MANUAL, SEM REAPROVEITAMENTO. AF_12/2017 | M | 1000 | 500 | 1.81 | 2.33 | 1165 | 500
2.8 | RECOLOCACAO DE TELHAS CERAMICAS TIPO FRANCESA, CONSIDERANDO REAPROVEITAMENTO DE MATERIAL | m² | 4000 | 2000 | 10.67 | 13.75 | 27500 | 2000
2.9 | REMOÇÃO DE JANELAS, DE FORMA MANUAL, SEM REAPROVEITAMENTO. AF_12/2017 | m² | 300 | 150 | 21.9 | 28.21 | 4231.5 | 150
2.10 | REMOÇÃO DE PORTAS, DE FORMA MANUAL, SEM REAPROVEITAMENTO. AF_12/2017 | m² | 500 | 250 | 6.29 | 8.1 | 2025 | 250
2.11 | REMOÇÃO DE TELHAS, DE FIBROCIMENTO, METÁLICA E CERÂMICA, DE FORMA MANUAL, SEM REAPROVEITAMENTO. AF_12/2017 | m² | 3000 | 1500 | 2.36 | 3.04 | 4560 | 1500
2.12 | RETIRADA DE PINTURA (C/ ESCOVA DE AGO) | m² | 15000 | 7500 | 4.51 | 5.81 | 43575 | 7500
2.13 | RETIRADA DE ENTULHO - MANUALMENTE (INCLUINDO CAIXA COLETORA) | m³ | 150 | 75 | 89.65 | 115.49 | 8661.75 | 75
2.14 | RETIRADA DE ENTULHO C/ EQUIPAMENTO DISTANCIA ATE 5K | m³ | 800 | 400 | 22.18 | 28.57 | 11428 | 400
2.15 | RETIRADA DE FORRO EM PVC, INCL. BARROTEAMENTO | m² | 2000 | 1000 | 4.99 | 6.43 | 6430 | 1000
2.16 | RETIRADA DE LOUGA SANITARIA | UN | 80 | 40 | 33.39 | 43.01 | 1720.4 | 40
2.17 | RETIRADA DE LUMINARIAS | UN | 450 | 225 | 13.48 | 17.36 | 3906 | 225
2.18 | RETIRADA DE PISO CERAMICO, INCLUSIVE CAMADA REGULARIZADORA | m² | 4000 | 2000 | 6.7 | 8.63 | 17260 | 2000
2.19 | RETIRADA DE SOLEIRA E PEITORIL | m² | 250 | 125 | 14.85 | 19.13 | 2391.25 | 125
2.20 | RETIRADA DE TELHAS DE BARRO | m² | 3000 | 1500 | 8.39 | 10.81 | 16215 | 1500
2.21 | REVISAO DE PONTO DE AGUA | Pt | 600 | 300 | 106 | 136.55 | 40965 | 300
2.22 | REVISAO DE PONTO DE ESGOTO | Pt | 600 | 300 | 121.65 | 156.71 | 47013 | 300
Total item 2 | [6 empty] | 292052.75 | 0
3 | INFRAESTRUTURA | [6 empty] | 0
3.1 | ESCAVAÇÃO MANUAL DE VALA COM PROFUNDIDADE MENOR OU IGUAL A 1,30 M. AF_03/2016 | m³ | 150 | 75 | 59.08 | 76.11 | 5708.25 | 75
3.2 | PREPARO DE FUNDO DE VALA COM LARGURA MENOR QUE 1,5 M, EM LOCAL COM NÍVEL BAIXO DE INTERFERÊNCIA. AF_06/2016 | m² | 1000 | 500 | 4.37 | 5.63 | 2815 | 500
3.3 | CONCRETO C/ SEIXO FCK= 15 MPA (INCL. PREPARO E LANGAMENTO) | m³ | 50 | 25 | 630.72 | 812.49 | 20312.25 | 25
3.4 | CONCRETO ARMADO FCK=25MPA COM FORMA APARENTE - 1 REAPROVEITAMENTO | m³ | 150 | 75 | 2522.86 | 3249.95 | 243746.25 | 75
3.5 | DESFORMA | m² | 1000 | 500 | 4.46 | 5.75 | 2875 | 500
3.6 | REATERRO MANUAL APILOADO COM SOQUETE. AF_10/2017 | m³ | 100 | 50 | 35.88 | 46.22 | 2311 | 50
Total item 3 | [6 empty] | 277767.75 | 0
4 | SUPERESTRUTURA | [6 empty] | 0
4.1 | CONCRETO C/ SEIXO FCK= 15 MPA (INCL. PREPARO E LANGAMENTO) | m³ | 300 | 150 | 630.72 | 812.49 | 121873.5 | 150
4.2 | DESFORMA | m² | 1000 | 500 | 4.46 | 5.75 | 2875 | 500
4.3 | LAJE PRE-MOLDADA TRELIGADA (INCL. CAPIAMENTO) | m² | 1000 | 500 | 131.5 | 169.4 | 84700 | 500
Total item 4 | [6 empty] | 209448.5 | 0
5 | VEDAÇÕES | [6 empty] | 0
5.1 | ALVENARIA DE VEDAÇÃO DE BLOCOS CERÂMICOS FURADOS NA HORIZONTAL DE 9X19X19CM (ESPESSURA 9CM) DE PAREDES COM ÁREA LÍQUIDA MAIOR OU IGUAL A 6M² SEM VÃOS E ARGAMASSA DE ASSENTAMENTO COM PREPARO EM BETONEIRA. AF_06/2014 | m² | 2500 | 1250 | 61.83 | 79.65 | 99562.5 | 1250
5.2 | ALVENARIA TIJOLO DE BARRO A SINGELO | m² | 100 | 50 | 79.95 | 102.99 | 5149.5 | 50
5.3 | DIVISORIA EM GESSO ACARTONADO E= 9CM | m² | 600 | 300 | 94.29 | 121.46 | 36438 | 300
5.4 | DIVISORIA NAVAL PERFIL EM AGO/MIOLO CELULAR | m² | 1000 | 500 | 98.87 | 127.36 | 63680 | 500
5.5 | FORNECIMENTO DE MATERIAIS E MÃO-DE-OBRA PARA EXECUÇÃO DE SERVIÇOS DE INSTALAÇÃO DE DIVISÓRIAS EM GRANITO VERDE UBATUBA, INCL. FERRAGENS DE FIXAÇÃO | m² | 100 | 50 | 542.25 | 698.53 | 34926.5 | 50
5.6 | PAINEL FIXO EM VIDRO TEMPERADO DE 10MM | m² | 80 | 40 | 508.89 | 655.55 | 26222 | 40
5.7 | RECOMPOSIGAO DE ALVENARIA - INSTALAGAO DE PONTOS | m² | 60 | 30 | 45.54 | 58.66 | 1759.8 | 30
5.8 | FORNECIMENTO DE MATERIAIS E MÃO-DE-OBRA PARA EXECUÇÃO DE SERVIÇOS DE INSTALAÇÃO DE DIVISÓRIA EM BLOCOS DE GESSO | m² | 600 | 300 | 66.91 | 86.19 | 25857 | 300
Total item 5 | [6 empty] | 293595.3 | 0
6 | COBERTURA | [6 empty] | 0
6.1 | CALHA EM CHAPA DE AÇO GALVANIZADO NÚMERO 24, DESENVOLVIMENTO DE 50 CM, INCLUSO TRANSPORTE VERTICAL. AF_07/2019 | M | 1000 | 500 | 54.7 | 70.46 | 35230 | 500
6.2 | CONCRETO ARMADO P/ RUFOS | m³ | 60 | 30 | 1920.44 | 2473.91 | 74217.3 | 30
6.3 | CUMEEIRA E ESPIGÃO PARA TELHA CERÂMICA EMBOÇADA COM ARGAMASSA TRAÇO 1:2:9 (CIMENTO, CAL E AREIA), PARA TELHADOS COM MAIS DE 2 ÁGUAS, INCLUSO TRANSPORTE VERTICAL. AF_07/2019 | M | 1500 | 750 | 24.23 | 31.21 | 23407.5 | 750
6.4 | CUMEEIRA PARA TELHA DE FIBROCIMENTO ONDULADA E = 6 MM, INCLUSO ACESSÓRIOS DE FIXAÇÃO E IÇAMENTO. AF_07/2019 | M | 1000 | 500 | 65.18 | 83.96 | 41980 | 500
6.5 | TELHAMENTO COM TELHA CERÂMICA CAPA-CANAL, TIPO COLONIAL, COM ATÉ 2 ÁGUAS, INCLUSO TRANSPORTE VERTICAL. AF_07/2019 | m² | 4000 | 2000 | 33.34 | 42.95 | 85900 | 2000
6.6 | TELHAMENTO COM TELHA ONDULADA DE FIBROCIMENTO E = 6 MM, COM RECOBRIMENTO LATERAL DE 1/4 DE ONDA PARA TELHADO COM INCLINAÇÃO MAIOR QUE 10°, COM ATÉ 2 ÁGUAS, INCLUSO IÇAMENTO. AF_07/2019 | m² | 4000 | 2000 | 48.62 | 62.63 | 125260 | 2000
6.7 | TELHAMENTO COM TELHA DE AÇO/ALUMÍNIO E = 0,5 MM, COM ATÉ 2 ÁGUAS, INCLUSO IÇAMENTO. AF_07/2019 | m² | 600 | 300 | 81.03 | 104.38 | 31314 | 300
6.8 | TESOURA EM MAD. DE LEI P/ VAO DE 8.0M | UN | 20 | 10 | 1685.48 | 2171.24 | 21712.4 | 10
6.9 | TRAMA DE MADEIRA COMPOSTA POR RIPAS, CAIBROS E TERÇAS PARA TELHADOS DE ATÉ 2 ÁGUAS PARA TELHA CERÂMICA CAPA-CANAL, INCLUSO TRANSPORTE VERTICAL. AF_07/2019 | m² | 2500 | 1250 | 58.37 | 75.19 | 93987.5 | 1250
6.10 | TRAMA DE MADEIRA COMPOSTA POR TERÇAS PARA TELHADOS DE ATÉ 2 ÁGUAS PARA TELHA ONDULADA DE FIBROCIMENTO, METÁLICA, PLÁSTICA OU TERMOACÚSTICA, INCLUSO TRANSPORTE VERTICAL. AF_07/2019 | m² | 2500 | 1250 | 17.17 | 22.12 | 27650 | 1250
Total item 6 | [6 empty] | 560658.7 | 0
7 | FORRO | [6 empty] | 0
7.1 | BARROTEAMENTO EM MADEIRA DE LEI P/ FORRO PVC | m² | 3000 | 1500 | 46.97 | 60.51 | 90765 | 1500
7.2 | FORRO EM LAMBRI DE PVC | m² | 3000 | 1500 | 26.49 | 34.12 | 51180 | 1500
7.3 | FORRO EM PLACAS DE GESSO, PARA AMBIENTES RESIDENCIAIS. AF_05/2017_P | m² | 1000 | 500 | 30.36 | 39.11 | 19555 | 500
Total item 7 | [6 empty] | 161500 | 0
8 | ESQUADRIAS | [6 empty] | 0
8.1 | KIT DE PORTA DE MADEIRA PARA PINTURA, SEMI-OCA (LEVE OU MÉDIA), PADRÃO MÉDIO, 80X210CM, ESPESSURA DE 3,5CM, ITENS INCLUSOS: DOBRADIÇAS, MONTAGEM E INSTALAÇÃO DO BATENTE, FECHADURA COM EXECUÇÃO DO FURO - FORNECIMENTO E INSTALAÇÃO. AF_12/2019 | UN | 150 | 75 | 677.77 | 873.1 | 65482.5 | 75
8.2 | KIT DE PORTA DE MADEIRA PARA PINTURA, SEMI-OCA (LEVE OU MÉDIA), PADRÃO MÉDIO, 70X210CM, ESPESSURA DE 3,5CM, ITENS INCLUSOS: DOBRADIÇAS, MONTAGEM E INSTALAÇÃO DO BATENTE, FECHADURA COM EXECUÇÃO DO FURO - FORNECIMENTO E INSTALAÇÃO. AF_12/2019 | UN | 150 | 75 | 643.5 | 828.96 | 62172 | 75
8.3 | KIT DE PORTA DE MADEIRA PARA PINTURA, SEMI-OCA (LEVE OU MÉDIA), PADRÃO MÉDIO, 60X210CM, ESPESSURA DE 3,5CM, ITENS INCLUSOS: DOBRADIÇAS, MONTAGEM E INSTALAÇÃO DO BATENTE, FECHADURA COM EXECUÇÃO DO FURO - FORNECIMENTO E INSTALAÇÃO. AF_12/2019 | UN | 150 | 75 | 637.5 | 821.23 | 61592.25 | 75
8.4 | ALIZAR / GUARNIÇÃO DE 5X1,5CM PARA PORTA DE 60X210CM FIXADO COM PREGOS, PADRÃO MÉDIO - FORNECIMENTO E INSTALAÇÃO. AF_08/2015 | UN | 80 | 40 | 23.31 | 30.03 | 1201.2 | 40
8.5 | ALIZAR / GUARNIÇÃO DE 5X1,5CM PARA PORTA DE 70X210CM FIXADO COM PREGOS, PADRÃO MÉDIO - FORNECIMENTO E INSTALAÇÃO. AF_08/2015 | UN | 80 | 40 | 24.6 | 31.69 | 1267.6 | 40
8.6 | ALIZAR / GUARNIÇÃO DE 5X1,5CM PARA PORTA DE 80X210CM FIXADO COM PREGOS, PADRÃO MÉDIO - FORNECIMENTO E INSTALAÇÃO. AF_08/2015 | UN | 80 | 40 | 25.87 | 33.33 | 1333.2 | 40
8.7 | PORTA EM ALUMÍNIO DE ABRIR TIPO VENEZIANA COM GUARNIÇÃO, FIXAÇÃO COM PARAFUSOS - FORNECIMENTO E INSTALAÇÃO. AF_12/2019 | m² | 150 | 75 | 349.68 | 450.46 | 33784.5 | 75
8.8 | PORTA EM MDF REVESTIDA COM LAMINADO, COM CAIXILHO,ALIZAR E FERRAGENS DE 0,8X2,10M | UN | 80 | 40 | 783.88 | 1009.79 | 40391.6 | 40
8.10 | JANELA DE ALUMÍNIO DE CORRER, 2 FOLHAS, FIXAÇÃO COM ARGAMASSA, COM VIDROS, PADRONIZADA. AF_07/2016 | m² | 110 | 55 | 256.56 | 330.5 | 18177.5 | 55
8.11 | GRADIL EM FERRO FIXADO EM VÃOS DE JANELAS, FORMADO POR BARRAS CHATAS DE 25X4,8 MM. AF_04/2019 | m² | 250 | 125 | 417.9 | 538.34 | 67292.5 | 125
8.12 | FORNECIMENTO DE MATERIAIS E MÃO-DE-OBRA PARA EXECUÇÃO DE SERVIÇOS PARA GRADE DE FERRO EM METALOM (INCL. PINT.ANTI-CORROSIVA) | m² | 300 | 150 | 391.24 | 504 | 75600 | 150
8.13 | JANELA DE ALUMÍNIO TIPO MAXIM-AR, COM VIDROS, BATENTE E FERRAGENS. EXCLUSIVE ALIZAR, ACABAMENTO E CONTRAMARCO. FORNECIMENTO E INSTALAÇÃO. AF_12/2019 | m² | 176 | 88 | 406.89 | 524.16 | 46126.08 | 88
8.14 | JANELA DE ALUMÍNIO DE CORRER, 4 FOLHAS, FIXAÇÃO COM ARGAMASSA, COM VIDROS, PADRONIZADA. AF_07/2016 | m² | 110 | 55 | 299.69 | 386.06 | 21233.3 | 55
8.15 | FECHADURA DE EMBUTIR COM CILINDRO, EXTERNA, COMPLETA, ACABAMENTO PADRÃO POPULAR, INCLUSO EXECUÇÃO DE FURO - FORNECIMENTO E INSTALAÇÃO. AF_12/2019 | UN | 150 | 75 | 71.18 | 91.69 | 6876.75 | 75
8.16 | DOBRADIÇA EM AÇO/FERRO, 3" X 21/2", E=1,9 A 2MM, SEN ANEL, CROMADO OU ZINCADO, TAMPA BOLA, COM PARAFUSOS. AF_12/2019 | UN | 120 | 60 | 37.32 | 48.08 | 2884.8 | 60
Total item 8 | [6 empty] | 505415.78 | 0
9 | INSTALAÇÕES ELÉTRICAS | [6 empty] | 0
9.1 | CABO DE COBRE FLEXÍVEL ISOLADO, 2,5 MM², ANTI-CHAMA 450/750 V, PARA CIRCUITOS TERMINAIS - FORNECIMENTO E INSTALAÇÃO. AF_12/2015 | M | 12000 | 6000 | 2.63 | 3.39 | 20340 | 6000
9.2 | CABO DE COBRE FLEXÍVEL ISOLADO, 4 MM², ANTI-CHAMA 450/750 V, PARA CIRCUITOS TERMINAIS - FORNECIMENTO E INSTALAÇÃO. AF_12/2015 | M | 4000 | 2000 | 4.26 | 5.49 | 10980 | 2000
9.3 | CABO DE COBRE FLEXÍVEL ISOLADO, 10 MM², ANTI-CHAMA 0,6/1,0 KV, PARA CIRCUITOS TERMINAIS - FORNECIMENTO E INSTALAÇÃO. AF_12/2015 | M | 1000 | 500 | 10.18 | 13.11 | 6555 | 500
9.4 | CABO DE COBRE FLEXÍVEL ISOLADO, 16 MM², ANTI-CHAMA 0,6/1,0 KV, PARA CIRCUITOS TERMINAIS - FORNECIMENTO E INSTALAÇÃO. AF_12/2015 | M | 600 | 300 | 15.33 | 19.75 | 5925 | 300
9.5 | CABO DE COBRE FLEXÍVEL ISOLADO, 35 MM², ANTI-CHAMA 0,6/1,0 KV, PARA DISTRIBUIÇÃO - FORNECIMENTO E INSTALAÇÃO. AF_12/2015 | M | 400 | 200 | 23.23 | 29.92 | 5984 | 200
9.6 | CABO DE COBRE FLEXÍVEL ISOLADO, 6 MM², ANTI-CHAMA 0,6/1,0 KV, PARA CIRCUITOS TERMINAIS - FORNECIMENTO E INSTALAÇÃO. AF_12/2015 | M | 3000 | 1500 | 6.44 | 8.3 | 12450 | 1500
9.7 | CAIXA OCTOGONAL 3" X 3", PVC, INSTALADA EM LAJE - FORNECIMENTO E INSTALAÇÃO. AF_12/2015 | UN | 150 | 75 | 7.43 | 9.57 | 717.75 | 75
9.8 | CAIXA OCTOGONAL 4" X 4", PVC, INSTALADA EM LAJE - FORNECIMENTO E INSTALAÇÃO. AF_12/2015 | UN | 150 | 75 | 8.53 | 10.99 | 824.25 | 75
9.9 | CAIXA POLIFASICA PADRAO CELPA | UN | 20 | 10 | 157.55 | 202.96 | 2029.6 | 10
9.10 | CAIXA RETANGULAR 4" X 2" MÉDIA (1,30 M DO PISO), PVC, INSTALADA EM PAREDE - FORNECIMENTO E INSTALAÇÃO. AF_12/2015 | UN | 300 | 150 | 10.26 | 13.22 | 1983 | 150
9.11 | DISJUNTOR BIPOLAR TIPO DIN, CORRENTE NOMINAL DE 10A - FORNECIMENTO E INSTALAÇÃO. AF_10/2020 | UN | 100 | 50 | 42.38 | 54.59 | 2729.5 | 50
9.12 | DISJUNTOR BIPOLAR TIPO DIN, CORRENTE NOMINAL DE 16A - FORNECIMENTO E INSTALAÇÃO. AF_10/2020 | UN | 150 | 75 | 43.2 | 55.65 | 4173.75 | 75
9.13 | DISJUNTOR BIPOLAR TIPO DIN, CORRENTE NOMINAL DE 20A - FORNECIMENTO E INSTALAÇÃO. AF_10/2020 | UN | 150 | 75 | 44.76 | 57.66 | 4324.5 | 75
9.14 | DISJUNTOR BIPOLAR TIPO DIN, CORRENTE NOMINAL DE 25A - FORNECIMENTO E INSTALAÇÃO. AF_10/2020 | UN | 100 | 50 | 44.76 | 57.66 | 2883 | 50
9.15 | DISJUNTOR BIPOLAR TIPO DIN, CORRENTE NOMINAL DE 32A - FORNECIMENTO E INSTALAÇÃO. AF_10/2020 | UN | 100 | 50 | 46.7 | 60.16 | 3008 | 50
9.16 | DISJUNTOR BIPOLAR TIPO DIN, CORRENTE NOMINAL DE 40A - FORNECIMENTO E INSTALAÇÃO. AF_10/2020 | UN | 80 | 40 | 49.13 | 63.29 | 2531.6 | 40
9.17 | DISJUNTOR MONOPOLAR TIPO DIN, CORRENTE NOMINAL DE 10A - FORNECIMENTO E INSTALAÇÃO. AF_10/2020 | UN | 200 | 100 | 8.49 | 10.94 | 1094 | 100
9.18 | DISJUNTOR MONOPOLAR TIPO DIN, CORRENTE NOMINAL DE 16A - FORNECIMENTO E INSTALAÇÃO. AF_10/2020 | UN | 150 | 75 | 8.91 | 11.48 | 861 | 75
9.19 | DISJUNTOR MONOPOLAR TIPO DIN, CORRENTE NOMINAL DE 25A - FORNECIMENTO E INSTALAÇÃO. AF_10/2020 | UN | 150 | 75 | 9.69 | 12.48 | 936 | 75
9.20 | DISJUNTOR MONOPOLAR TIPO DIN, CORRENTE NOMINAL DE 32A - FORNECIMENTO E INSTALAÇÃO. AF_10/2020 | UN | 150 | 75 | 10.65 | 13.72 | 1029 | 75
9.21 | DISJUNTOR MONOPOLAR TIPO DIN, CORRENTE NOMINAL DE 40A - FORNECIMENTO E INSTALAÇÃO. AF_10/2020 | UN | 100 | 50 | 15.46 | 19.92 | 996 | 50
9.22 | DISJUNTOR TRIPOLAR TIPO DIN, CORRENTE NOMINAL DE 10A - FORNECIMENTO E INSTALAÇÃO. AF_10/2020 | UN | 50 | 25 | 52.88 | 68.12 | 1703 | 25
9.23 | DISJUNTOR TRIPOLAR TIPO DIN, CORRENTE NOMINAL DE 20A - FORNECIMENTO E INSTALAÇÃO. AF_10/2020 | UN | 50 | 25 | 56.45 | 72.72 | 1818 | 25
9.24 | DISJUNTOR TRIPOLAR TIPO DIN, CORRENTE NOMINAL DE 50A - FORNECIMENTO E INSTALAÇÃO. AF_10/2020 | UN | 50 | 25 | 69.73 | 89.83 | 2245.75 | 25
9.25 | ELETRODUTO FLEXÍVEL CORRUGADO, PVC, DN 25 MM (3/4"), PARA CIRCUITOS TERMINAIS, INSTALADO EM PAREDE - FORNECIMENTO E INSTALAÇÃO. AF_12/2015 | M | 5000 | 2500 | 6.17 | 7.95 | 19875 | 2500
9.26 | ELETRODUTO FLEXÍVEL CORRUGADO, PVC, DN 32 MM (1"), PARA CIRCUITOS TERMINAIS, INSTALADO EM PAREDE - FORNECIMENTO E INSTALAÇÃO. AF_12/2015 | M | 1000 | 500 | 7.76 | 10 | 5000 | 500
9.27 | ELETRODUTO PVC DE 1 1/2" | M | 800 | 400 | 16.39 | 21.11 | 8444 | 400
9.28 | ELETRODUTO PVC DE 2" | M | 500 | 250 | 20.74 | 26.72 | 6680 | 250
9.29 | FORNECIMENTO E INSTALAÇÃO DE LUMINÁRIAS DE LED 24 W | un | 500 | 250 | 86.32 | 111.2 | 27800 | 250
9.30 | FORNECIMENTO E INSTALAÇÃO DE LUMINÁRIAS DE LED 18 W - SOBREPOR | un | 250 | 125 | 53.75 | 69.24 | 8655 | 125
9.31 | INTERRUPTOR SIMPLES (1 MÓDULO), 10A/250V, SEM SUPORTE E SEM PLACA FORNECIMENTO E INSTALAÇÃO | UN | 300 | 150 | 13.29 | 17.12 | 2568 | 150
9.32 | INTERRUPTOR INTERMEDIARIO (FOUR-WAY) - FORNECIMENTO E INSTALACAO | UN | 30 | 15 | 41.66 | 53.67 | 805.05 | 15
9.33 | INTERRUPTOR PARALELO (2 MÓDULOS) COM 1 TOMADA DE EMBUTIR 2P+T 10 A, INCLUINDO SUPORTE E PLACA - FORNECIMENTO E INSTALAÇÃO. AF_12/2015 | UN | 100 | 50 | 54.44 | 70.13 | 3506.5 | 50
9.34 | LÂMPADA COMPACTA DE LED 10 W, BASE E27 - FORNECIMENTO E INSTALAÇÃO. AF_02/2020 | UN | 150 | 75 | 15.69 | 20.21 | 1515.75 | 75
9.35 | LUMINÁRIA ARANDELA TIPO TARTARUGA, DE SOBREPOR, COM 1 LÂMPADA LED DE 6 W, SEM REATOR - FORNECIMENTO E INSTALAÇÃO. AF_02/2020 | UN | 50 | 25 | 69.03 | 88.92 | 2223 | 25
9.36 | PONTO DE ILUMINAÇÃO E TOMADA, RESIDENCIAL, INCLUINDO INTERRUPTOR SIMPLES E TOMADA 10A/250V, CAIXA ELÉTRICA, ELETRODUTO, CABO, RASGO, QUEBRA E CHUMBAMENTO (EXCLUINDO LUMINÁRIA E LÂMPADA). AF_01/2016 | UN | 300 | 150 | 149.88 | 193.08 | 28962 | 150
9.37 | PONTO DE TOMADA RESIDENCIAL INCLUINDO TOMADA (2 MÓDULOS) 10A/250V, CAIXA ELÉTRICA, ELETRODUTO, CABO, RASGO, QUEBRA E CHUMBAMENTO. AF_01/2016 | UN | 400 | 200 | 134.43 | 173.17 | 34634 | 200
9.38 | QUADRO DE DISTRIBUICAO DE ENERGIA DE EMBUTIR, EM CHAPA METALICA, PARA 18 DISJUNTORES TERMOMAGNETICOS MONOPOLARES, COM BARRAMENTO TRIFASICO E NEUTRO, FORNECIMENTO E INSTALACAO | UN | 80 | 40 | 356.06 | 458.68 | 18347.2 | 40
9.39 | QUADRO DE DISTRIBUICAO DE ENERGIA DE EMBUTIR, EM CHAPA METALICA, PARA 24 DISJUNTORES TERMOMAGNETICOS MONOPOLARES, COM BARRAMENTO TRIFASICO E NEUTRO, FORNECIMENTO E INSTALACAO | UN | 50 | 25 | 406.83 | 524.08 | 13102 | 25
9.40 | QUADRO DE DISTRIBUICAO DE ENERGIA DE EMBUTIR, EM CHAPA METALICA, PARA 40 DISJUNTORES TERMOMAGNETICOS MONOPOLARES, COM BARRAMENTO TRIFASICO E NEUTRO, FORNECIMENTO E INSTALACAO | UN | 30 | 15 | 652.53 | 840.59 | 12608.85 | 15
9.41 | QUADRO DE DISTRIBUICAO DE ENERGIA EM CHAPA DE ACO GALVANIZADO, PARA 12 DISJUNTORES TERMOMAGNETICOS MONOPOLARES, COM BARRAMENTO TRIFASICO E NEUTRO - FORNECIMENTO E INSTALACAO | UN | 80 | 40 | 276.7 | 356.44 | 14257.6 | 40
Total item 9 | [6 empty] | 307105.65 | 0
10 | INSTALAÇÕES HIDROSANITÁRIAS | [6 empty] | 0
10.1 | INSTALAÇÕES HIDRÁULICAS | [6 empty] | 0
10.1.1 | PONTO DE AGUA (INCL. TUBOS E CONEXOES) | Pt | 300 | 150 | 353.34 | 455.17 | 68275.5 | 150
10.1.2 | TUBO, PVC, SOLDÁVEL, DN 25MM, INSTALADO EM RAMAL DE DISTRIBUIÇÃO DE ÁGUA - FORNECIMENTO E INSTALAÇÃO. AF_12/2014 | M | 800 | 400 | 6.68 | 8.61 | 3444 | 400
10.1.3 | TUBO, PVC, SOLDÁVEL, DN 32MM, INSTALADO EM RAMAL DE DISTRIBUIÇÃO DE ÁGUA - FORNECIMENTO E INSTALAÇÃO. AF_12/2014 | M | 800 | 400 | 11.17 | 14.39 | 5756 | 400
10.1.4 | TUBO, PVC, SOLDÁVEL, DN 40MM, INSTALADO EM PRUMADA DE ÁGUA - FORNECIMENTO E INSTALAÇÃO. AF_12/2014 | M | 500 | 250 | 10.43 | 13.44 | 3360 | 250
10.1.5 | TUBO, PVC, SOLDÁVEL, DN 50MM, INSTALADO EM PRUMADA DE ÁGUA - FORNECIMENTO E INSTALAÇÃO. AF_12/2014 | M | 500 | 250 | 11.99 | 15.45 | 3862.5 | 250
10.1.6 | TUBO, PVC, SOLDÁVEL, DN 60MM, INSTALADO EM PRUMADA DE ÁGUA - FORNECIMENTO E INSTALAÇÃO. AF_12/2014 | M | 200 | 100 | 19.85 | 25.57 | 2557 | 100
10.1.7 | CAIXA D´ÁGUA EM POLIETILENO, 1000 LITROS, COM ACESSÓRIOS | UN | 20 | 10 | 726.37 | 935.71 | 9357.1 | 10
10.1.8 | CAIXA D´AGUA EM POLIETILENO, 500 LITROS, COM ACESSÓRIOS | UN | 20 | 10 | 557.84 | 718.61 | 7186.1 | 10
10.1.9 | RESERVATORIO EM POLIETILENO DE 3.000 L | UN | 10 | 5 | 2863.51 | 3688.77 | 18443.85 | 5
Total item 10.1 | [6 empty] | 122242.05 | 0
10.2 | INSTALAÇÕES SANITÁRIAS | [6 empty] | 0
10.2.1 | CAIXA DE GORDURA SIMPLES, CIRCULAR, EM CONCRETO PRÉ-MOLDADO, DIÂMETRO INTERNO = 0,4 M, ALTURA INTERNA = 0,4 M. AF_12/2020 | UN | 45 | 22 | 75.8 | 97.65 | 2148.3 | 22.5
10.2.2 | CAIXA DE PASSAGEM 30X30X40 COM TAMPA E DRENO BRITA | UN | 45 | 22 | 179.28 | 230.95 | 5080.9 | 22.5
10.2.3 | FOSSA SÉPTICA EM ALVENARIA DE TIJOLO CERÂMICO MACIÇO, DIMENSÕES EXTERNAS DE 1,90X1,10X1,40 M, VOLUME DE 1.500 LITROS, REVESTIDO INTERNAMENTE COM MASSA ÚNICA E IMPERMEABILIZANTE E COM TAMPA DE CONCRETO ARMADO COM ESPESSURA DE 8 CM | UN | 15 | 7 | 1812.63 | 2335.03 | 16345.21 | 7.5
10.2.4 | FILTRO ANAERÓBIO RETANGULAR, EM ALVENARIA COM BLOCOS DE CONCRETO, DIMENSÕES INTERNAS: 1,6 X 5,6 X 1,67 M, VOLUME ÚTIL: 10752 L (PARA 103 CONTRIBUINTES). AF_12/2020 | UN | 10 | 5 | 12256.41 | 15788.71 | 78943.55 | 5
10.2.5 | SUMIDOURO RETANGULAR, EM ALVENARIA COM BLOCOS DE CONCRETO, DIMENSÕES INTERNAS: 1,6 X 5,8 X 3,0 M, ÁREA DE INFILTRAÇÃO: 50 M² (PARA 20 CONTRIBUINTES). . AF_12/2020 | UN | 10 | 5 | 7260.96 | 9353.57 | 46767.85 | 5
10.2.6 | PONTO DE ESGOTO (INCL. TUBOS, CONEXOES,CX. E RALOS) | Pt | 300 | 150 | 304.13 | 391.78 | 58767 | 150
10.2.7 | RALO SIFONADO, PVC, DN 100 X 40 MM, JUNTA SOLDÁVEL, FORNECIDO E INSTALADO EM RAMAL DE DESCARGA OU EM RAMAL DE ESGOTO SANITÁRIO. AF_12/2014 | UN | 60 | 30 | 9 | 11.59 | 347.7 | 30
10.2.8 | TUBO PVC, SERIE NORMAL, ESGOTO PREDIAL, DN 100 MM, FORNECIDO E INSTALADO EM RAMAL DE DESCARGA OU RAMAL DE ESGOTO SANITÁRIO. AF_12/2014 | M | 600 | 300 | 40.46 | 52.12 | 15636 | 300
10.2.9 | TUBO PVC, SERIE NORMAL, ESGOTO PREDIAL, DN 40 MM, FORNECIDO E INSTALADO EM RAMAL DE DESCARGA OU RAMAL DE ESGOTO SANITÁRIO. AF_12/2014 | M | 400 | 200 | 14.01 | 18.05 | 3610 | 200
10.2.10 | TUBO PVC, SERIE NORMAL, ESGOTO PREDIAL, DN 50 MM, FORNECIDO E INSTALADO EM RAMAL DE DESCARGA OU RAMAL DE ESGOTO SANITÁRIO. AF_12/2014 | M | 400 | 200 | 20.79 | 26.78 | 5356 | 200
Total item 10.2 | [6 empty] | 233002.51 | 0
Total item 10 | [6 empty] | 355244.56 | 0
11 | REVESTIMENTOS | [6 empty] | 0
11.1 | CHAPISCO APLICADO EM ALVENARIAS E ESTRUTURAS DE CONCRETO INTERNAS, COM COLHER DE PEDREIRO. ARGAMASSA TRAÇO 1:3 COM PREPARO EM BETONEIRA 400L. AF_06/2014 | m² | 5500 | 2750 | 3.46 | 4.46 | 12265 | 2750
11.2 | EMBOÇO COM ARGAMASSA 1:6:ADIT. PLAST. | m² | 1500 | 750 | 26.65 | 34.33 | 25747.5 | 750
11.3 | MASSA ÚNICA, PARA RECEBIMENTO DE PINTURA, EM ARGAMASSA TRAÇO 1:2:8, PREPARO MECÂNICO COM BETONEIRA 400L, APLICADA MANUALMENTE EM FACES INTERNAS DE PAREDES, ESPESSURA DE 20MM, COM EXECUÇÃO DE TALISCAS. AF_06/2014 | m² | 4000 | 2000 | 31.38 | 40.42 | 80840 | 2000
11.4 | REVESTIMENTO CERÂMICO PARA PAREDES INTERNAS COM PLACAS TIPO ESMALTADA EXTRA DE DIMENSÕES 33X45 CM APLICADAS EM AMBIENTES DE ÁREA MAIOR QUE 5 M² NA ALTURA INTEIRA DAS PAREDES. AF_06/2014 | m² | 1500 | 750 | 51.63 | 66.51 | 49882.5 | 750
11.5 | FORNECIMENTO E INSTALAÇÃO DE MOLDURA PARA OS PILARES DO MURO PADRÃO PMT | m | 100 | 50 | 65.47 | 84.34 | 4217 | 50
11.6 | CHAPISCO APLICADO NO TETO, COM ROLO PARA TEXTURA ACRÍLICA. ARGAMASSA TRAÇO 1:4 E EMULSÃO POLIMÉRICA (ADESIVO) COM PREPARO MANUAL. AF_06/2014 | m² | 2000 | 1000 | 4.76 | 6.13 | 6130 | 1000
11.7 | MASSA ÚNICA, PARA RECEBIMENTO DE PINTURA, EM ARGAMASSA TRAÇO 1:2:8, PREPARO MECÂNICO COM BETONEIRA 400L, APLICADA MANUALMENTE EM TETO, ESPESSURA DE 10MM, COM EXECUÇÃO DE TALISCAS. AF_03/2015 | m² | 2000 | 1000 | 28.65 | 36.91 | 36910 | 1000
Total item 11 | [6 empty] | 215992 | 0
12 | PINTURA | [6 empty] | 0
12.1 | APLICAÇÃO MANUAL DE FUNDO SELADOR ACRÍLICO EM PAREDES EXTERNAS DE CASAS. AF_06/2014 | m² | 25000 | 12500 | 2.14 | 2.76 | 34500 | 12500
12.2 | APLICAÇÃO E LIXAMENTO DE MASSA LÁTEX EM PAREDES, DUAS DEMÃOS. AF_06/2014 | m² | 25000 | 12500 | 9.72 | 12.52 | 156500 | 12500
12.3 | APLICAÇÃO MANUAL DE PINTURA COM TINTA LÁTEX ACRÍLICA EM PAREDES, NA COR OCEANO FABRICANTE CORAL OU SIMILAR | m² | 6250 | 3125 | 17.14 | 22.08 | 69000 | 3125
12.4 | APLICAÇÃO MANUAL DE PINTURA COM TINTA LÁTEX ACRÍLICA EM PAREDES, NA COR URBANO FABRICANTE CORAL OU SIMILAR | m² | 2500 | 1250 | 12.24 | 15.77 | 19712.5 | 1250
12.5 | APLICAÇÃO MANUAL DE PINTURA COM TINTA LÁTEX ACRÍLICA EM PAREDES, NA BRANCO GELO FABRICANTE CORAL OU SIMILAR | m² | 16250 | 8125 | 8.33 | 10.73 | 87181.25 | 8125
12.6 | PINTURA ESMALTE ACETINADO EM MADEIRA, DUAS DEMAOS | m² | 1500 | 750 | 13.44 | 17.31 | 12982.5 | 750
12.7 | PINTURA ESMALTE BRILHANTE (2 DEMAOS) SOBRE SUPERFICIE METALICA, INCLUSIVE PROTECAO COM ZARCAO (1 DEMAO) | m² | 3000 | 1500 | 31.31 | 40.33 | 60495 | 1500
12.8 | PINTURA ACRILICA EM PISO CIMENTADO DUAS DEMAOS | m² | 8000 | 4000 | 10.65 | 13.72 | 54880 | 4000
12.9 | PINTURA ACRILICA DE FAIXAS DE DEMARCACAO EM QUADRA POLIESPORTIVA, 5 CM DE LARGURA | M | 2500 | 1250 | 10.02 | 12.91 | 16137.5 | 1250
Total item 12 | [6 empty] | 511388.75 | 0
13 | PISO | [6 empty] | 0
13.1 | CONTRAPISO EM ARGAMASSA TRAÇO 1:4 (CIMENTO E AREIA), PREPARO MECÂNICO COM BETONEIRA 400 L, APLICADO EM ÁREAS SECAS SOBRE LAJE, ADERIDO, ESPESSURA 3CM. AF_06/2014 | m² | 4000 | 2000 | 37.9 | 48.82 | 97640 | 2000
13.2 | CONTRAPISO EM ARGAMASSA TRAÇO 1:4 (CIMENTO E AREIA), PREPARO MECÂNICO COM BETONEIRA 400 L, APLICADO EM ÁREAS SECAS SOBRE LAJE, NÃO ADERIDO, ESPESSURA 6CM. AF_06/2014 | m² | 2000 | 1000 | 44.24 | 56.99 | 56990 | 1000
13.3 | PREPARO E EXECUÇÃO DE PISO TIPO CALÇADA, EM CONCRETO 15 MPA , ESPESSURA DE 5 CM, COM JUNTA PLÁSTICA DE DILATAÇÃO PARA PISOS | m³ | 210 | 105 | 578.12 | 744.73 | 78196.65 | 105
13.4 | EXECUÇÃO DE PAVIMENTO EM PISO INTERTRAVADO, COM BLOCO SEXTAVADO DE 25 X 25 CM, ESPESSURA 10 CM. AF_12/2015 | m² | 1500 | 750 | 64.96 | 83.68 | 62760 | 750
13.5 | FORNECIMENTO E APLICAÇÃO DE PISO EM PORCELANATO RETIFICADO CEMENTO GRIGIO 60 X 60 CM , COM ARGAMASSA AC-III, INCLUSIVE REJUNTE CINZA PLATINA | m² | 1000 | 500 | 96.93 | 124.87 | 62435 | 500
13.6 | FORNECIMENTO E INSTALAÇÃO DE PISO CERÂMICO RETIFICADO E ACETINADO 0,55 X 0,55, PEI IV, ASSENTADO SOBRE PISO EXISTENTE | m² | 3000 | 1500 | 51.35 | 66.15 | 99225 | 1500
13.7 | RODAPÉ CERÂMICO DE 7CM DE ALTURA COM PLACAS TIPO ESMALTADA EXTRA DE DIMENSÕES 60X60CM. AF_06/2014 | M | 2000 | 1000 | 12.15 | 15.65 | 15650 | 1000
13.8 | SOLEIRA EM GRANITO, LARGURA 15 CM, ESPESSURA 2,0 CM. AF_09/2020 | M | 200 | 100 | 50.61 | 65.2 | 6520 | 100
13.9 | PISOTATIL DIRECIONAL NA COR AMARELO 25X25 PREMOLDADO (16 UNIDADES) | m² | 300 | 150 | 101.5 | 130.75 | 19612.5 | 150
13.10 | PISO DE BORRACHA TATIL (16 UN) | m² | 250 | 125 | 172.9 | 222.73 | 27841.25 | 125
13.11 | PISO INDUSTRIAL DE ALTA RESISTENCIA, ESPESSURA 8MM, INCLUSO JUNTAS DE DILATACAO PLASTICAS E POLIMENTO MECANIZADO | m² | 400 | 200 | 81.01 | 104.36 | 20872 | 200
Total item 13 | [6 empty] | 547742.4 | 0
14 | LOUÇAS E METAIS | [6 empty] | 0
14.1 | BARRA EM AGO INOX (PNE) | M | 30 | 15 | 219.27 | 282.46 | 4236.9 | 15
14.2 | CUBA DE EMBUTIR RETANGULAR DE AÇO INOXIDÁVEL, 46 X 30 X 12 CM - FORNECIMENTO E INSTALAÇÃO. AF_01/2020 | UN | 15 | 7 | 151.71 | 195.43 | 1368.01 | 7.5
14.3 | DUCHA HIGIENICA CROMADA | UN | 20 | 10 | 88.65 | 114.2 | 1142 | 10
14.4 | FORNECIMENTO E INSTALAÇÃO DE BANCADA DE GRANITO EM VERDE UBATUBA | m³ | 50 | 25 | 431.61 | 556 | 13900 | 25
14.5 | LAVATÓRIO LOUÇA BRANCA COM COLUNA, *44 X 35,5* CM, PADRÃO POPULAR, INCLUSO SIFÃO FLEXÍVEL EM PVC, VÁLVULA E ENGATE FLEXÍVEL 30CM EM PLÁSTICO E COM TORNEIRA CROMADA PADRÃO POPULAR - FORNECIMENTO E INSTALAÇÃO. AF_01/2020 | UN | 20 | 10 | 273.06 | 351.76 | 3517.6 | 10
14.6 | LAVATÓRIO LOUÇA BRANCA SUSPENSO, 29,5 X 39CM OU EQUIVALENTE, PADRÃO POPULAR, INCLUSO SIFÃO FLEXÍVEL EM PVC, VÁLVULA E ENGATE FLEXÍVEL 30CM EM PLÁSTICO E TORNEIRA CROMADA DE MESA, PADRÃO POPULAR - FORNECIMENTO E INSTALAÇÃO. AF_01/2020 | UN | 15 | 7 | 166.13 | 214.01 | 1498.07 | 7.5
14.7 | MICTORIO SIFONADO DE LOUCA BRANCA COM PERTENCES, COM REGISTRO DE PRESSAO 1/2" COM CANOPLA CROMADA ACABAMENTO SIMPLES E CONJUNTO PARA FIXACAO - FORNECIMENTO E INSTALACAO | UN | 20 | 10 | 455.33 | 586.56 | 5865.6 | 10
14.8 | TORNEIRA CROMADA DE MESA, 1/2 OU 3/4, PARA LAVATÓRIO, PADRÃO MÉDIO - FORNECIMENTO E INSTALAÇÃO. AF_01/2020 | UN | 50 | 25 | 68.98 | 88.86 | 2221.5 | 25
14.9 | TORNEIRA CROMADA LONGA, DE PAREDE, 1/2" OU 3/4", PARA PIA DE COZINHA, PADRÃO MÉDIO - FORNECIMENTO E INSTALAÇÃO. AF_12/2013 | UN | 50 | 25 | 35.04 | 45.14 | 1128.5 | 25
14.10 | TORNEIRA DE METAL CROMADA BICA MOVEL P/ PIA/TANQUE | UN | 20 | 10 | 90.85 | 117.03 | 1170.3 | 10
14.11 | VÁLVULA DE DESCARGA METÁLICA, BASE 1 1/2 ", ACABAMENTO METALICO CROMADO - FORNECIMENTO E INSTALAÇÃO. AF_01/2019 | UN | 10 | 5 | 243.83 | 314.1 | 1570.5 | 5
14.12 | VASO SANITÁRIO SIFONADO COM CAIXA ACOPLADA LOUÇA BRANCA, INCLUSO ENGATE FLEXÍVEL EM PLÁSTICO BRANCO, 1/2 X 40CM - FORNECIMENTO E INSTALAÇÃO. AF_01/2020 | UN | 50 | 25 | 355.11 | 457.45 | 11436.25 | 25
14.13 | VASO SANITARIO SIFONADO CONVENCIONAL COM LOUÇA BRANCA - FORNECIMENTO E INSTALAÇÃO. AF_01/2020 | UN | 30 | 15 | 162.03 | 208.73 | 3130.95 | 15
14.14 | CAIXA DE DESCARGA PLASTICA - EXTERNA | UN | 40 | 20 | 121.12 | 156.03 | 3120.6 | 20
14.15 | ASSENTO SANITÁRIO CONVENCIONAL - FORNECIMENTO E INSTALACAO. AF_01/2020 | UN | 40 | 20 | 28.34 | 36.51 | 730.2 | 20
14.16 | PEITORIL LINEAR EM GRANITO OU MÁRMORE, L = 15CM, COMPRIMENTO DE ATÉ 2M, ASSENTADO COM ARGAMASSA 1:6 COM ADITIVO. AF_11/2020 | M | 30 | 15 | 88 | 113.36 | 1700.4 | 15
Total item 14 | [6 empty] | 57737.38 | 0
15 | SPDA | [6 empty] | 0
15.1 | HASTE DE APO COBREADA 5/8"X3,0M C/ CONECTOR | UN | 30 | 15 | 92.91 | 119.69 | 1795.35 | 15
15.2 | ELETRODUTO DE F°G° DE 3/4" | M | 100 | 50 | 11.85 | 15.27 | 763.5 | 50
15.3 | CONECTOR DE EMENDA PARA CABO 35 MM2 | UN | 100 | 50 | 8.61 | 11.09 | 554.5 | 50
15.4 | TERMINAL DE COMPRESSAO EM LATAO 35MM2 | UN | 100 | 50 | 4.25 | 5.47 | 273.5 | 50
15.5 | CAPTOR TIPO FRANKLIN PARA SPDA - FORNECIMENTO E INSTALAÇÃO. AF_12/2017 | UN | 30 | 15 | 107.87 | 138.96 | 2084.4 | 15
15.6 | CORDOALHA DE COBRE NU 35 MM², NÃO ENTERRADA, COM ISOLADOR - FORNECIMENTO E INSTALAÇÃO. | M | 1000 | 500 | 38.24 | 49.26 | 24630 | 500
15.7 | CORDOALHA DE COBRE NU 50 MM², NÃO ENTERRADA, COM ISOLADOR - FORNECIMENTO E INSTALAÇÃO | M | 1000 | 500 | 48.46 | 62.43 | 31215 | 500
15.8 | CAIXA ZB - INSPEÇÃO C/ TAMPA DE AÇO | UN | 60 | 30 | 68.05 | 87.66 | 2629.8 | 30
15.9 | SUPORTE ISOLADO C/ BRAÇADEIRA P/ PARA RAIO | UN | 300 | 150 | 38.84 | 50.03 | 7504.5 | 150
15.10 | SINALEIRA DUPLO COM RELÉ FOELETRICO P/ PARA-RAIO | UN | 30 | 15 | 262.51 | 338.17 | 5072.55 | 15
15.11 | FORNECIMENTO E INSTALAÇÃO DE TERMINAL AEREO | UN | 100 | 50 | 32.37 | 41.7 | 2085 | 50
15.12 | MASTRO 1 ½ PARA SPDA - FORNECIMENTO E INSTALAÇÃO. | UN | 30 | 15 | 166.35 | 214.29 | 3214.35 | 15
Total item 15 | [6 empty] | 81822.45 | 0
16 | IMPERMEABILIZAÇÃO | [6 empty] | 0
16.1 | IMPERMEABILIZAÇÃO DE SUPERFÍCIE COM EMULSÃO ASFÁLTICA, 2 DEMÃOS AF_06/2018 | m² | 500 | 250 | 31.53 | 40.62 | 10155 | 250
16.2 | IMPERMEABILIZAGAO PARA BALDRAME(IGOL 2 + SIKA 1) | m² | 400 | 200 | 59.07 | 76.09 | 15218 | 200
16.3 | IMUNIZAGAO P/MADEIRA C/CARBOLINEUM | m² | 400 | 200 | 6.18 | 7.96 | 1592 | 200
16.4 | MANTA ASFALTICA C/ FILME DE ALUMINIO | m² | 500 | 250 | 66.48 | 85.64 | 21410 | 250
16.5 | MANTA ASFALTICA SBS-4MM C/ FILME DE POLIETILENO | m² | 400 | 200 | 78.17 | 100.7 | 20140 | 200
16.6 | IMPERMEABILIZAÇÃO DE SUPERFÍCIE COM MEMBRANA À BASE DE POLIURETANO, 2 DEMÃOS. AF_06/2018 | m² | 200 | 100 | 130.81 | 168.51 | 16851 | 100
Total item 16 | [6 empty] | 85366 | 0
17 | PREVENÇÃO E COMBATE A INCÊNDIO E PÂNICO | [6 empty] | 0
17.1 | EXTINTOR DE INCENDIO ABC - 6KG | UN | 80 | 40 | 184.26 | 237.36 | 9494.4 | 40
17.2 | ASPERSOR (ESGUICHO) GIRATORIO 1/2" (INCL. MANGUEIRA -30M) | CJ | 15 | 7 | 68.77 | 88.59 | 620.13 | 7.5
17.3 | ABRIGO PARA HIDRANTE, 75X45X17CM, COM REGISTRO GLOBO ANGULAR 45 GRAUS 2 1/2", ADAPTADOR STORZ 2 1/2", MANGUEIRA DE INCÊNDIO 15M 2 1/2" E ESGUICHO EM LATÃO 2 1/2" - FORNECIMENTO E INSTALAÇÃO. AF_10/2020 | UN | 15 | 7 | 1076.55 | 1386.81 | 9707.67 | 7.5
17.4 | CONJUNTO DE MANGUEIRA PARA COMBATE A INCÊNDIO EM FIBRA DE POLIESTER PURA, COM 1.1/2", REVESTIDA INTERNAMENTE, COMPRIMENTO DE 15M - FORNECIMENTO E INSTALAÇÃO. AF_10/2020 | UN | 15 | 7 | 224.23 | 288.85 | 2021.95 | 7.5
17.5 | PLACA DE ORIENTAÇÃO | UN | 300 | 150 | 41.93 | 54.01 | 8101.5 | 150
17.6 | PLACA DE ADVERTÊNCIA | UN | 150 | 75 | 43.72 | 56.32 | 4224 | 75
17.7 | PLACA DE EQUIPAMENTOS | UN | 150 | 75 | 66.02 | 85.05 | 6378.75 | 75
17.8 | LUMINÁRIA DE EMERGÊNCIA, COM 30 LÂMPADAS LED DE 2 W, SEM REATOR - FORNECIMENTO E INSTALAÇÃO. AF_02/2020 | UN | 300 | 150 | 27.72 | 35.71 | 5356.5 | 150
Total item 17 | [6 empty] | 45904.9 | 0
18 | URBANIZAÇÃO E SERVIÇOS COMPLEMENTARES | [6 empty] | 0
18.1 | BEBEDOURO AGO INOX C/4 TORNEIRAS E FILTRO (DET.5) | UN | 12 | 6 | 2978.73 | 3837.2 | 23023.2 | 6
18.2 | PLACA INAUGURACAO EM ALUMINIO 0,40X0,60M FORNECIMENTO E COLOCACAO | UN | 12 |  | 630.43 | 812.12 | 0 | 6
18.3 | LIMPEZA GERAL E ENTREGA DA OBRA | m² | 9000 | 4500 | 5.05 | 6.51 | 29295 | 4500
18.4 | MURO EM ALVENARIA,REBOCADO E PINTADO 2 FACES(H=2.50M) | M | 1000 | 500 | 596.05 | 767.83 | 383915 | 500
18.5 | PLANTIO DE GRAMA (INCL. TERRA PRETA) | m² | 250 | 125 | 22.52 | 29.01 | 3626.25 | 125
18.6 | QUADRO MAGNETICO BRANCO C/ APOIO PARA APAGADOR E PINCEIS E MOLDURA EM ALUMINIO | m² | 220 | 110 | 329.82 | 424.87 | 46735.7 | 110
18.7 | ALAMBRADO PARA QUADRA POLIESPORTIVA, ESTRUTURADO POR TUBOS DE ACO GALVANIZADO, COM COSTURA, DIN 2440, DIAMETRO 2", COM TELA DE ARAME GALVANIZADO, FIO 14 BWG E MALHA QUADRADA 5X5CM | m² | 200 | 100 | 146.9 | 189.24 | 18924 | 100
18.8 | PILAR EM MAD.DE LEI TIPO SANDUICHE(INCL.CHUMB/BL.CONCR.CICLOPICO) | UN | 60 | 30 | 441.57 | 568.83 | 17064.9 | 30
18.9 | CANALETA EM ALVENARIA (0.30X0.30M) REBOCADA INTERNAMENTE | M | 200 | 100 | 92.83 | 119.58 | 11958 | 100
18.10 | POÇO TUBULAR D= 6" - PROF.= 50M | UN | 6 | 3 | 25786.91 | 33218.7 | 99656.1 | 3
Total item 18 | [6 empty] | 634198.15
Total geral da planilha | [6 empty] | 5282297.72
[6 empty] | Lote 1 | 5282297.72
Carlos José de Oliveira Rebelo
Secretário Municipal de Obras, Serviços Urbanos e Habitação
Engenheiro Civil – CREA 1503553540
Portaria nº 011/2021 – GP
Ayla Regina de Araújo Galvão Arruda
Fiscal de Contrato
Engenheira Civil - CREA 151171400-0

## Cron. Fís. Finan. Acumulado
ESTADO DO PARÁ
PREFEITURA MUNICIPAL DE TUCURUÍ
SECRETARIA MUNICIPAL DE OBRAS, URBANISMO E HABITAÇÃO
EVENTUAL E FUTURA CONTRATAÇÃO DE EMPRESA PARA EXECUÇÃO DE SERVIÇOS DE ENGENHARIA DE NATUREZA FREQUENTE, INCLUSO MATERIAL E MÃO-DE-OBRA, RELATIVOS À MANUTENÇÃO PREVENTIVA OU CORRETIVA, CONSERVAÇÃO E PEQUENOS REPAROS, EM PRÉDIOS E ESPAÇOS PÚBLICOS DO PODER EXECUTIVO DO MUNICÍPIO DE TUCURUÍ-PA - LOTE 01 ( SECRETARIA DE EDUCAÇÃO)
CRONOGRAMA FISICO-FINANCEIRO
ITEM | PERIODO DE EXECUÇÃO |  | Mês 1 | Mês 2 | Mês 3 | Mês 4 | Mês 5 | Mês 6 | Mês 7 | Mês 8 | Mês 9 | Mês 10 | Mês 11 | Mês 12 | (%) Referente a Obra (A)
1 | Mobilização
| DESCRIÇÃO DOS SERVIÇOS | R$
1.1 | SERVIÇOS PRELIMINARES | 139356.7 | Mês 1: 13.57%; Mês 2: 10.48%; Mês 3: 10%; Mês 4: 32.98%; Mês 5: 32.97% | 2.64%
|  |  | 18910.7 | 14604.58 | 13935.67 | 45959.84 | 45945.9 | 0 | 0 | 0 | 0 | 0 | 0 | 0
1.2 | DEMOLIÇÕES, RETIRADAS E REVISÕES | 292052.75 | 7.69% | 8.23% | 8.26% | 8.27% | 8.21% | 8.25% | 8.31% | 8.69% | 8.54% | 9.12% | 9.03% | 7.4% | 5.53%
|  |  | 22458.86 | 24035.94 | 24123.56 | 24152.76 | 23977.53 | 24094.35 | 24269.58 | 25379.38 | 24941.3 | 26635.21 | 26372.36 | 21611.9
1.3 | INFRAESTRUTURA | 277767.75 | 10% | 10% | 8% | 8% | 8% | 8% | 8% | 8% | 8% | 8% | 8% | 8% | 5.26%
|  |  | 27776.78 | 27776.78 | 22221.42 | 22221.42 | 22221.42 | 22221.42 | 22221.42 | 22221.42 | 22221.42 | 22221.42 | 22221.42 | 22221.42
1.4 | SUPERESTRUTURA | 209448.5 | [12 empty] | 3.97% | bar: Mês 1 to Mês 12
|  |  | 18850.37 | 18850.37 | 18850.37 | 18850.37 | 16755.88 | 16755.88 | 16755.88 | 16755.88 | 16755.88 | 16755.88 | 16755.88 | 16755.88
1.5 | VEDAÇÕES | 293595.3 | [12 empty] | 5.56% | bar: Mês 1 to Mês 12
|  |  | 26423.58 | 26423.58 | 26423.58 | 26423.58 | 23487.62 | 23487.62 | 23487.62 | 23487.62 | 23487.62 | 23487.62 | 23487.62 | 23487.62
1.6 | COBERTURA | 560658.7 | [12 empty] | 10.61% | bar: Mês 1 to Mês 12
|  |  | 50459.28 | 50459.28 | 50459.28 | 50459.28 | 50459.28 | 50459.28 | 50459.28 | 50459.28 | 39246.11 | 39246.11 | 39246.11 | 39246.11
1.7 | FORRO | 161500 | 9% | 9% | 9% | 9% | 9% | 9% | 7% | 7% | 8% | 8% | 8% | 8% | 3.06%
|  |  | 14535 | 14535 | 14535 | 14535 | 14535 | 14535 | 11305 | 11305 | 12920 | 12920 | 12920 | 12920
1.8 | ESQUADRIAS | 505415.78 | 9% | 9% | 9% | 9% | 9% | 9% | 7% | 7% | 8% | 8% | 8% | 8% | 9.57%
|  |  | 45487.42 | 45487.42 | 45487.42 | 45487.42 | 45487.42 | 45487.42 | 35379.1 | 35379.1 | 40433.26 | 40433.26 | 40433.26 | 40433.26
1.9 | INSTALAÇÕES ELÉTRICAS | 307105.65 | 8.75% | 8.75% | 8.25% | 8.25% | 8.5% | 8.5% | 8.5% | 8.5% | 8% | 8% | 8% | 8% | 5.81%
|  |  | 26871.74 | 26871.74 | 25336.22 | 25336.22 | 26103.98 | 26103.98 | 26103.98 | 26103.98 | 24568.45 | 24568.45 | 24568.45 | 24568.45
1.10 | INSTALAÇÕES HIDROSANITÁRIAS | 355244.56 | 8.12% | 9.88% | 8.12% | 9.88% | 7.12% | 8.88% | 7.12% | 8.88% | 7.12% | 8.88% | 8% | 8% | 6.73%
|  |  | 28845.86 | 35098.16 | 28845.86 | 35098.16 | 25293.41 | 31545.72 | 25293.41 | 31545.72 | 25293.41 | 31545.72 | 28419.56 | 28419.56
1.11 | REVESTIMENTOS | 215992 | [12 empty] | 4.09% | bar: Mês 1 to Mês 12
|  |  | 19439.28 | 19439.28 | 19439.28 | 19439.28 | 17279.36 | 17279.36 | 17279.36 | 17279.36 | 17279.36 | 17279.36 | 17279.36 | 17279.36
1.12 | PINTURA | 511388.75 | [12 empty] | 9.68% | bar: Mês 1 to Mês 12
|  |  | 46024.99 | 46024.99 | 46024.99 | 46024.99 | 40911.1 | 40911.1 | 40911.1 | 40911.1 | 40911.1 | 40911.1 | 40911.1 | 40911.1
1.13 | PISO | 547742.4 | 9% | 9% | 9% | 9% | 9% | 9% | 7% | 7% | 8% | 8% | 8% | 8% | 10.37%
|  |  | 49296.82 | 49296.82 | 49296.82 | 49296.82 | 49296.82 | 49296.82 | 38341.97 | 38341.97 | 43819.39 | 43819.39 | 43819.39 | 43819.39
1.14 | LOUÇAS E METAIS | 57737.38 | [12 empty] | 1.09% | bar: Mês 1 to Mês 12
|  |  | 5196.36 | 5196.36 | 5196.36 | 5196.36 | 5196.36 | 5196.36 | 5196.36 | 5196.36 | 4041.62 | 4041.62 | 4041.62 | 4041.62
1.15 | SPDA | 81822.45 | [12 empty] | 1.55% | bar: Mês 1 to Mês 12
|  |  | 7364.02 | 7364.02 | 7364.02 | 7364.02 | 6545.8 | 6545.8 | 6545.8 | 6545.8 | 6545.8 | 6545.8 | 6545.8 | 6545.8
1.16 | IMPERMEABILIZAÇÃO | 85366 | [12 empty] | 1.62% | bar: Mês 1 to Mês 12
|  |  | 7682.94 | 7682.94 | 7682.94 | 7682.94 | 6829.28 | 6829.28 | 6829.28 | 6829.28 | 6829.28 | 6829.28 | 6829.28 | 6829.28
1.17 | PREVENÇÃO E COMBATE A INCÊNDIO E PÂNICO | 45904.9 | 8.75% | 8.75% | 8.25% | 8.25% | 8.5% | 8.5% | 8.5% | 8.5% | 8% | 8% | 8% | 8% | 0.87%
|  |  | 4016.68 | 4016.68 | 3787.15 | 3787.15 | 3901.92 | 3901.92 | 3901.92 | 3901.92 | 3672.39 | 3672.39 | 3672.39 | 3672.39
1.18 | URBANIZAÇÃO E SERVIÇOS COMPLEMENTARES | 634198.15 | [12 empty] | 12.01% | bar: Mês 1 to Mês 12
|  |  | 57077.83 | 57077.83 | 57077.83 | 57077.83 | 50735.85 | 50735.85 | 50735.85 | 50735.85 | 50735.85 | 50735.85 | 50735.85 | 50735.85
VALOR DO CRONOGRAMA R$ |  | 5282297.72 | 476718.51 | 480241.77 | 466087.77 | 504393.44 | 474963.93 | 435387.16 | 405016.91 | 412379.02 | 403702.24 | 411648.46 | 408259.45 | 403498.99 | 100%
PERCENTUAL MENSAL |  | 100% | 9.02% | 9.09% | 8.82% | 9.55% | 8.99% | 8.24% | 7.67% | 7.81% | 7.64% | 7.79% | 7.73% | 7.64%
Carlos José de Oliveira Rebelo
Secretário Municipal de Obras, Serviços Urbanos e Habitação
Engenheiro Civil – CREA 1503553540
Portaria nº 011/2021 – GP
Ayla Regina de Araújo Galvão Arruda
Fiscal de Contrato
Engenheira Civil - CREA 151171400-0

## CPUs
ESTADO DO PARÁ
PREFEITURA MUNICIPAL DE TUCURUÍ
SECRETARIA MUNICIPAL DE OBRAS, SERVIÇOS URBANOS E HABITAÇÃO
EVENTUAL E FUTURA CONTRATAÇÃO DE EMPRESA PARA EXECUÇÃO DE SERVIÇOS DE ENGENHARIA DE NATUREZA FREQUENTE, INCLUSO MATERIAL E MÃO-DE-OBRA, RELATIVOS À MANUTENÇÃO PREVENTIVA OU CORRETIVA, CONSERVAÇÃO E PEQUENOS REPAROS, EM PRÉDIOS E ESPAÇOS PÚBLICOS DO PODER EXECUTIVO DO MUNICÍPIO DE TUCURUÍ-PA - LOTE 01 ( SECRETARIA DE EDUCAÇÃO)
Composições Analíticas com Preço Unitário
Composições Principais
5.5 | Descrição | Und | Quant. | Valor Unit | Total
Composição | FORNECIMENTO DE MATERIAIS E MÃO-DE-OBRA PARA EXECUÇÃO DE SERVIÇOS DE INSTALAÇÃO DE DIVISÓRIAS EM GRANITO VERDE UBATUBA, INCL. FERRAGENS DE FIXAÇÃO
Mão de Obra
| MARMORISTA/GRANITEIRO COM ENCARGOS COMPLEMENTARES | H | 4.8 | 19.41 | 93.17
| SERVENTE COM ENCARGOS COMPLEMENTARES | H | 2.3 | 15.06 | 34.64
Subtotal da Mão de Obra |  |  |  |  | 127.81
Total Parcial (A) |  |  |  |  | 127.81
Materiais e Serviços
| ARGAMASSA TRAÇO 1:4 (EM VOLUME DE CIMENTO E AREIA MÉDIA ÚMIDA), PREPARO MANUAL. AF_08/2019 | m³ | 0.0033 | 530.88 | 1.75
| CIMENTO BRANCO | KG | 0.7 | 5.16 | 3.61
| Divisória em Granito Verde Ubatuba | m² | 1 | 420 | 420
Total Parcial (B) |  |  |  |  | 425.36
Total do Custo Unitário (A+B) |  |  |  |  | 553.17
Total do Preço Unitário |  |  |  |  | 553.17
5.8 | Descrição | Und | Quant. | Valor Unit | Total
Composição | FORNECIMENTO DE MATERIAIS E MÃO-DE-OBRA PARA EXECUÇÃO DE SERVIÇOS DE INSTALAÇÃO DE DIVISÓRIA EM BLOCOS DE GESSO | m²
Mão de Obra
| PEDREIRO COM ENCARGOS COMPLEMENTARES | H | 0.15 | 18.89 | 2.83
| AJUDANTE DE PEDREIRO COM ENCARGOS COMPLEMENTARES | H | 0.25 | 15.11 | 3.78
Subtotal da Mão de Obra |  |  |  |  | 6.61
Total Parcial (A) |  |  |  |  | 6.61
Materiais e Serviços
| GESSO EM PO PARA REVESTIMENTOS/MOLDURAS/SANCAS E USO GERAL | KG | 4 | 0.34 | 1.36
| BLOCO DE GESSO VAZADO, BRANCO, E = *7* CM, DIMENSOES *67 X 50* CM | un | 4 | 14.9 | 59.6
Total Parcial (B) |  |  |  |  | 60.96
Total do Custo Unitário (A+B) |  |  |  |  | 67.57
Total do Preço Unitário |  |  |  |  | 67.57
8.12 | Descrição | Und | Quant. | Valor Unit | Total
Composição | FORNECIMENTO DE MATERIAIS E MÃO-DE-OBRA PARA EXECUÇÃO DE SERVIÇOS PARA GRADE DE FERRO EM METALOM (INCL. PINT.ANTI-CORROSIVA)
Mão de Obra
88309 | PEDREIRO COM ENCARGOS COMPLEMENTARES | H | 1 | 18.89 | 18.89
88316 | SERVENTE COM ENCARGOS COMPLEMENTARES | H | 1 | 15.06 | 15.06
Subtotal da Mão de Obra |  |  |  |  | 33.95
Total Parcial (A) |  |  |  |  | 33.95
Materiais e Serviços
110141 | Argamassa de cimento e areia 1:4 | m³ | 0.03 | 442.33 | 13.27
00004948 | PORTAO DE ABRIR EM GRADIL DE METALON REDONDO DE 3/4" VERTICAL, COM REQUADRO, ACABAMENTO NATURAL - COMPLETO | m² | 1 | 346.63 | 346.63
Total Parcial (B) |  |  |  |  | 359.9
Total do Custo Unitário (A+B) |  |  |  |  | 393.85
Total do Preço Unitário |  |  |  |  | 393.85
9.29 | Descrição | Und | Quant. | Valor Unit | Total
Composição | Fornecimento e instalação de luminárias de LED 24 w
Mão de Obra
88264 | ELETRICISTA COM ENCARGOS COMPLEMENTARES | H | 0.5 | 19.04 | 9.52
88247 | AUXILIAR DE ELETRICISTA COM ENCARGOS COMPLEMENTARES | H | 0.5 | 14.99 | 7.5
Subtotal da Mão de Obra |  |  |  |  | 17.02
Total Parcial (A) |  |  |  |  | 17.02
Materiais e Serviços
COTAÇÃO | luminárias de LED 24 w - sobrepor | un | 1 | 69.51 | 69.51
Total Parcial (B) |  |  |  |  | 69.51
Total do Custo Unitário (A+B) |  |  |  |  | 86.53
Total do Preço Unitário |  |  |  |  | 86.53
9.30 | Descrição | Und | Quant. | Valor Unit | Total
Composição | Fornecimento e instalação de luminárias de LED 18 w - sobrepor
Mão de Obra
88264 | ELETRICISTA COM ENCARGOS COMPLEMENTARES | H | 0.5 | 19.04 | 9.52
88247 | AUXILIAR DE ELETRICISTA COM ENCARGOS COMPLEMENTARES | H | 0.5 | 14.99 | 7.5
Subtotal da Mão de Obra |  |  |  |  | 17.02
Total Parcial (A) |  |  |  |  | 17.02
Materiais e Serviços
COTAÇÃO | minária de Led Downlight Slim Led 18 W 6500 K Bivolt | un | 1 | 38.6 | 38.6
Total Parcial (B) |  |  |  |  | 38.6
Total do Custo Unitário (A+B) |  |  |  |  | 55.62
Total do Preço Unitário |  |  |  |  | 55.62
11.5 | Descrição | Und | Quant. | Valor Unit | Total
Composição | Fornecimento e instalação de moldura para os pilares do muro padrão PMT
Mão de Obra
88309 | PEDREIRO COM ENCARGOS COMPLEMENTARES | H | 1.2 | 18.89 | 22.67
88316 | SERVENTE COM ENCARGOS COMPLEMENTARES | H | 0.8 | 15.06 | 12.05
Subtotal da Mão de Obra |  |  |  |  | 34.72
Total Parcial (A) |  |  |  |  | 34.72
Materiais e Serviços
050259 | Concreto c/ seixo Fck= 20 MPA (incl. preparo e langamento) | m³ | 0.02 | 668.96 | 13.38
050035 | Formas para concreto em chapa de madeira compensada resinada e=15mm (REAP 2x) | m² | 0.2 | 56.79 | 11.36
96135 | APLICAÇÃO MANUAL DE MASSA ACRÍLICA EM PAREDES EXTERNAS DE CASAS, DUAS DEMÃOS. AF_05/2017 | m² | 0.2 | 18.3 | 3.66
88485 | APLICAÇÃO DE FUNDO SELADOR ACRÍLICO EM PAREDES, UMA DEMÃO. AF_06/2014 | m² | 0.2 | 1.86 | 0.37
88489 | APLICAÇÃO MANUAL DE PINTURA COM TINTA LÁTEX ACRÍLICA EM PAREDES, DUAS DEMÃOS. AF_06/2014 | m² | 0.2 | 13.12 | 2.62
Total Parcial (B) |  |  |  |  | 31.39
Total do Custo Unitário (A+B) |  |  |  |  | 66.11
Total do Preço Unitário |  |  |  |  | 66.11
12.3 | Descrição | Und | Quant. | Valor Unit | Total
Composição | APLICAÇÃO MANUAL DE PINTURA COM TINTA LÁTEX ACRÍLICA EM PAREDES, NA COR OCEANO FABRICANTE CORAL OU SIMILAR
Mão de Obra
88310 | PINTOR COM ENCARGOS COMPLEMENTARES | H | 0.2 | 19.89 | 3.98
88316 | SERVENTE COM ENCARGOS COMPLEMENTARES | H | 0.08 | 15.06 | 1.2
Subtotal da Mão de Obra |  |  |  |  | 5.18
Total Parcial (A) |  |  |  |  | 5.18
Materiais e Serviços
COTAÇÃO | TINTA ACRÍLICA SUPER PREMIUM SEMIBRILHO NA COR OCEANO | L | 0.18 | 67.72 | 12.19
Total Parcial (B) |  |  |  |  | 12.19
Total do Custo Unitário (A+B) |  |  |  |  | 17.37
Total do Preço Unitário |  |  |  |  | 17.37
12.4 | Descrição | Und | Quant. | Valor Unit | Total
Composição | APLICAÇÃO MANUAL DE PINTURA COM TINTA LÁTEX ACRÍLICA EM PAREDES, NA COR URBANO FABRICANTE CORAL OU SIMILAR
Mão de Obra
88310 | PINTOR COM ENCARGOS COMPLEMENTARES | H | 0.2 | 19.89 | 3.98
88316 | SERVENTE COM ENCARGOS COMPLEMENTARES | H | 0.08 | 15.06 | 1.2
Subtotal da Mão de Obra |  |  |  |  | 5.18
Total Parcial (A) |  |  |  |  | 5.18
Materiais e Serviços
COTAÇÃO | TINTA ACRÍLICA SUPER PREMIUM SEMIBRILHO NA COR URBANO | L | 0.18 | 39.78 | 7.16
Total Parcial (B) |  |  |  |  | 7.16
Total do Custo Unitário (A+B) |  |  |  |  | 12.34
Total do Preço Unitário |  |  |  |  | 12.34
12.5 | Descrição | Und | Quant. | Valor Unit | Total
Composição | APLICAÇÃO MANUAL DE PINTURA COM TINTA LÁTEX ACRÍLICA EM PAREDES, NA BRANCO GELO FABRICANTE CORAL OU SIMILAR
Mão de Obra
88310 | PINTOR COM ENCARGOS COMPLEMENTARES | H | 0.2 | 19.89 | 3.98
88316 | SERVENTE COM ENCARGOS COMPLEMENTARES | H | 0.08 | 15.06 | 1.2
Subtotal da Mão de Obra |  |  |  |  | 5.18
Total Parcial (A) |  |  |  |  | 5.18
Materiais e Serviços
COTAÇÃO | TINTA ACRÍLICA SUPER PREMIUM SEMIBRILHO NA COR BRANCO GELO | L | 0.18 | 26 | 4.68
Total Parcial (B) |  |  |  |  | 4.68
Total do Custo Unitário (A+B) |  |  |  |  | 9.86
Total do Preço Unitário |  |  |  |  | 9.86
13.3 | Descrição | Und | Quant. | Valor Unit | Total
Composição | Preparo e execução de piso tipo calçada, em concreto 15 Mpa , espessura de 5 cm, com junta plástica de dilatação para pisos
Mão de Obra
88309 | PEDREIRO COM ENCARGOS COMPLEMENTARES | H | 1.98 | 18.89 | 37.4
88316 | SERVENTE COM ENCARGOS COMPLEMENTARES | H | 4.24 | 15.06 | 63.85
88262 | CARPINTEIRO DE FORMAS COM ENCARGOS COMPLEMENTARES | H | 2.26 | 18.69 | 42.24
Subtotal da Mão de Obra |  |  |  |  | 143.49
Total Parcial (A) |  |  |  |  | 143.49
Materiais e Serviços
94963 | CONCRETO FCK = 15MPA, TRAÇO 1:3,4:3,5 (CIMENTO/ AREIA MÉDIA/ BRITA 1) - PREPARO MECÂNICO COM BETONEIRA 400 L. AF_07/2016 | m³ | 1.1 | 389.32 | 428.25
00004517 | SARRAFO *2,5 X 7,5* CM EM PINUS, MISTA OU EQUIVALENTE DA REGIAO - BRUTA | M | 2 | 2.3 | 4.6
00003673 | JUNTA PLASTICA DE DILATACAO PARA PISOS, COR CINZA, 27 X 3 MM (ALTURA X ESPESSURA) | M | 20 | 1.38 | 27.6
Total Parcial (B) |  |  |  |  | 460.45
Total do Custo Unitário (A+B) |  |  |  |  | 603.94
Total do Preço Unitário |  |  |  |  | 603.94
13.5 | Descrição | Und | Quant. | Valor Unit | Total
Composição | Fornecimento e aplicação de piso em porcelanato retificado CEMENTO GRIGIO 60 x 60 cm , com argamassa AC-III, inclusive rejunte cinza platina
Mão de Obra
88256 | AZULEJISTA OU LADRILHISTA COM ENCARGOS COMPLEMENTARES | H | 0.49 | 19.98 | 9.79
88316 | SERVENTE COM ENCARGOS COMPLEMENTARES | H | 0.21 | 15.06 | 3.16
Subtotal da Mão de Obra |  |  |  |  | 12.95
Total Parcial (A) |  |  |  |  | 12.95
Materiais e Serviços
00034357 | REJUNTE CIMENTICIO, QUALQUER COR | KG | 1.2 | 4.05 | 4.86
00037595 | ARGAMASSA COLANTE TIPO AC III | KG | 8.62 | 2.12 | 18.27
COTAÇÃO | Piso em porcelanato CEMENTO GRIGIO 60 x 60 cm | m² | 1.05 | 59.33 | 62.3
Total Parcial (B) |  |  |  |  | 85.43
Total do Custo Unitário (A+B) |  |  |  |  | 98.38
Total do Preço Unitário |  |  |  |  | 98.38
13.6 | Descrição | Und | Quant. | Valor Unit | Total
Composição | Fornecimento e instalação de piso cerâmico retificado e acetinado 0,55 x 0,55, PEI IV, assentado sobre piso existente
Mão de Obra
88256 | AZULEJISTA OU LADRILHISTA COM ENCARGOS COMPLEMENTARES | H | 0.49 | 19.98 | 9.79
88316 | SERVENTE COM ENCARGOS COMPLEMENTARES | H | 0.21 | 15.06 | 3.16
Subtotal da Mão de Obra |  |  |  |  | 12.95
Total Parcial (A) |  |  |  |  | 12.95
Materiais e Serviços
00034357 | REJUNTE CIMENTICIO, QUALQUER COR | KG | 0.52 | 4.05 | 2.11
00034355 | ARGAMASSA PISO SOBRE PISO | KG | 4.8 | 1.98 | 9.5
COTAÇÃO | CERAMICA 58011 RT ACETINADO 55X55CM CX C/2,18M | m² | 1.05 | 31.5 | 33.08
Total Parcial (B) |  |  |  |  | 44.69
Total do Custo Unitário (A+B) |  |  |  |  | 57.64
Total do Preço Unitário |  |  |  |  | 57.64
14.4 | Descrição | Und | Quant. | Valor Unit | Total
Composição | Fornecimento e instalação de bancada de granito em Verde Ubatuba
Mão de Obra
88242 | AJUDANTE DE PEDREIRO COM ENCARGOS COMPLEMENTARES | H | 2.4 | 15.11 | 36.26
Subtotal da Mão de Obra |  |  |  |  | 36.26
Total Parcial (A) |  |  |  |  | 36.26
Materiais e Serviços
00004823 | MASSA PLASTICA PARA MARMORE/GRANITO | KG | 0.525 | 33.2 | 17.43
00037591 | SUPORTE MAO-FRANCESA EM ACO, ABAS IGUAIS 40 CM, CAPACIDADE MINIMA 70 KG, BRANCO | UN | 2 | 15.91 | 31.82
A00094 | Granito verde Ubatuba - bancada | m² | 1 | 350 | 350
00037329 | REJUNTE EPOXI, QUALQUER COR | KG | 0.0211 | 85.33 | 1.8
Total Parcial (B) |  |  |  |  | 401.05
Total do Custo Unitário (A+B) |  |  |  |  | 437.31
Total do Preço Unitário |  |  |  |  | 437.31
15.11 | Descrição | Und | Quant. | Valor Unit | Total
Composição | FORNECIMENTO E INSTALAÇÃO DE TERMINAL AEREO
Mão de Obra
88247 | AUXILIAR DE ELETRICISTA COM ENCARGOS COMPLEMENTARES | H | 0.5 | 14.99 | 7.5
88264 | ELETRICISTA COM ENCARGOS COMPLEMENTARES | H | 0.5 | 19.04 | 9.52
Subtotal da Mão de Obra |  |  |  |  | 17.02
Total Parcial (A) |  |  |  |  | 17.02
Materiais e Serviços
COTAÇÃO | TERMINAL AEREO EM ACO GALVANIZADO DN 5/16", COMPRIMENTO DE 400MM, COM BASE DE FIXACAO HORIZONTAL | UN | 1 | 15.6 | 15.6
Total Parcial (B) |  |  |  |  | 15.6
Total do Custo Unitário (A+B) |  |  |  |  | 32.62
Total do Preço Unitário |  |  |  |  | 32.62
17.5 | Descrição | Und | Quant. | Valor Unit | Total
Composição | Placa de Orientação
Mão de Obra
88242 | AJUDANTE DE PEDREIRO COM ENCARGOS COMPLEMENTARES | H | 0.2 | 15.11 | 3.02
88309 | PEDREIRO COM ENCARGOS COMPLEMENTARES | H | 0.2 | 18.89 | 3.78
Subtotal da Mão de Obra |  |  |  |  | 6.8
Total Parcial (A) |  |  |  |  | 6.8
Materiais e Serviços
00037558 | PLACA DE SINALIZACAO DE SEGURANCA CONTRA INCENDIO, FOTOLUMINESCENTE, RETANGULAR, *20 X 40* CM, EM PVC *2* MM ANTI-CHAMAS (SIMBOLOS, CORES E PICTOGRAMAS CONFORME NBR 13434) | UN | 1 | 35.42 | 35.42
Total Parcial (B) |  |  |  |  | 35.42
Total do Custo Unitário (A+B) |  |  |  |  | 42.22
Total do Preço Unitário |  |  |  |  | 42.22
17.6 | Descrição | Und | Quant. | Valor Unit | Total
Composição | Placa de Advertência
Mão de Obra
88242 | AJUDANTE DE PEDREIRO COM ENCARGOS COMPLEMENTARES | H | 0.2 | 15.11 | 3.02
88309 | PEDREIRO COM ENCARGOS COMPLEMENTARES | H | 0.2 | 18.89 | 3.78
Subtotal da Mão de Obra |  |  |  |  | 6.8
Total Parcial (A) |  |  |  |  | 6.8
Materiais e Serviços
00037560 | PLACA DE SINALIZACAO DE SEGURANCA CONTRA INCENDIO - ALERTA, TRIANGULAR, BASE DE *30* CM, EM PVC *2* MM ANTI-CHAMAS (SIMBOLOS, CORES E PICTOGRAMAS CONFORME NBR 13434) | UN | 1 | 37.4 | 37.4
Total Parcial (B) |  |  |  |  | 37.4
Total do Custo Unitário (A+B) |  |  |  |  | 44.2
Total do Preço Unitário |  |  |  |  | 44.2
17.7 | Descrição | Und | Quant. | Valor Unit | Total
Composição | Placa de Equipamentos
Mão de Obra
88242 | AJUDANTE DE PEDREIRO COM ENCARGOS COMPLEMENTARES | H | 0.2 | 15.11 | 3.02
88309 | PEDREIRO COM ENCARGOS COMPLEMENTARES | H | 0.2 | 18.89 | 3.78
Subtotal da Mão de Obra |  |  |  |  | 6.8
Total Parcial (A) |  |  |  |  | 6.8
Materiais e Serviços
00037560 | PLACA DE SINALIZACAO DE SEGURANCA CONTRA INCENDIO - ALERTA, TRIANGULAR, BASE DE *30* CM, EM PVC *2* MM ANTI-CHAMAS (SIMBOLOS, CORES E PICTOGRAMAS CONFORME NBR 13434) | UN | 1 | 37.4 | 37.4
00037556 | PLACA DE SINALIZACAO DE SEGURANCA CONTRA INCENDIO, FOTOLUMINESCENTE, QUADRADA, *20 X 20* CM, EM PVC *2* MM ANTI-CHAMAS (SIMBOLOS, CORES E PICTOGRAMAS CONFORME NBR 13434) | UN | 1 | 21.97 | 21.97
Total Parcial (B) |  |  |  |  | 59.37
Total do Custo Unitário (A+B) |  |  |  |  | 66.17
Total do Preço Unitário |  |  |  |  | 66.17
18.2 | Descrição | Und | Quant. | Valor Unit | Total
Composição | PLACA INAUGURACAO EM ALUMINIO 0,40X0,60M FORNECIMENTO E COLOCACAO
Mão de Obra
88309 | PEDREIRO COM ENCARGOS COMPLEMENTARES | H | 1.5 | 18.89 | 28.34
Subtotal da Mão de Obra |  |  |  |  | 28.34
Total Parcial (A) |  |  |  |  | 28.34
Materiais e Serviços
00010848 | PLACA DE INAUGURACAO METALICA, *40* CM X *60* CM | UN | 1 | 603 | 603
Total Parcial (B) |  |  |  |  | 603
Total do Custo Unitário (A+B) |  |  |  |  | 631.34
Total do Preço Unitário |  |  |  |  | 631.34
Carlos José de Oliveira Rebelo
Secretário Municipal de Obras, Serviços Urbanos e Habitação.
Portaria nº 011/2021 – GP
Jéssica Gaia Gomes
Engenheira Civil.
CREA 151309327-4