## ORÇAMENTO - CASA DE FORÇA
[8 empty] | BDI | 1.2882
ESTADO DO PARÁ
PREFEITURA MUNICIPAL DE TUCURUÍ
SECRETARIA MUNICIPAL DE OBRAS, SERVIÇOS URBANOS E HABITAÇÃO
PLANILHA DE QUANTITATIVO E PREÇOS
CONSTRUÇÃO DE CASA DE FORÇA E FORNECIMENTO E INSTALAÇÃO DE BALIZAMENTO DO AEROPORTO REGIONAL DE TUCURUÍ | [7 empty] | Reprogramação abril 2018
BDI: 28,82%
SINAPI JULHO/2021 e SEDOP MARÇO/2021
ENCARGOS SOCIAIS DESONERADOS: 86,90%(HORA) 47,89%(MÊS)
Item | Sinapi | Serviços | Unid. | Quant. | Valor Unitário | Preço (R$) Valor unit. + BDI | Valor Total
1 | SERVIÇOS PRELIMINARES
1.1 | Composição | Instalação provisória de luz e força para obra | un | 1 | 1483.32 | 1910.81 | 1910.81
1.2 | SEDOP 011340 | Placas de obra em lona com plotagem de gráfica, dim 3,00x2,00m - 1 unidade | m² | 6 | 173.48 | 223.48 | 1340.88 | 5.18 | 8
1.3 | 99059 | Locação convencional de obra, utilizando gabarito de tábuas corridas | m | 27.12 | 44.4 | 57.2 | 1551.26
1.4 | 98524 | Limpeza manual de vegetação em terreno com enxada | m² | 282 | 2.39 | 3.08 | 868.56
TOTAL DO ITEM 1 | [6 empty] | 5671.51 | 5671.51
2 | INFRAESTRUTURA E SUPERESTRUTURA
2.1 | 93358 | Execução de escavação manual de vala em solo de 1ª categoria com profundidade até 2,00 m | m³ | 20.91 | 59.57 | 76.74 | 1604.63
2.2 | 101616 | Execução de apiloamento de fundo de vala | m² | 26.39 | 4.37 | 5.63 | 148.58
2.3 | SEDOP 040257 | Fornecimento, preparo e lançamento de concreto magro para regularização e lastro fck 10 Mpa | m³ | 0.36 | 584.2 | 752.57 | 270.93
2.4 | 92791 | Fornecimento, dobra e aplicação de aço CA-60 B 5.0 | kg | 287.5 | 10.35 | 13.33 | 3832.38
2.5 | 92793 | Fornecimento, dobra e aplicação de aço CA-60 B 8.0 | kg | 376.6 | 10.66 | 13.73 | 5170.72
2.6 | 92794 | Fornecimento, dobra e aplicação de aço CA-60 B 10.0 | kg | 231.8 | 9.86 | 12.7 | 2943.86
2.7 | SEDOP 050035 + 050037 | Fornecimento de forma de madeira para concreto em infra-estrutura, inclusive desforma | m² | 206.52 | 63.99 | 82.43 | 17023.44
2.8 | SEDOP050740 | Fornecimento, preparo e lançamento de concreto estrutural controle "B" fck 25 Mpa | m³ | 13.91 | 723.67 | 932.23 | 12967.32
2.9 | 93382 | Lançamento e compactação de reaterro manual com material coesivo de 1ª categoria proveniente da escavação das fundações | m³ | 14.52 | 23.55 | 30.34 | 440.54
2.10 | 98557 | Impermeabilização de fundação com emulsão asfáltica, duas demãos | m² | 71.31 | 31.19 | 40.18 | 2865.24
TOTAL DO ITEM 2 | [6 empty] | 47267.64
3 | VEDAÇÕES INTERNAS E EXTERNAS
3.1 | 101161 | Fornecimento e assentamento de vedação com elemento vazado de concreto (cobogó) de 7x50x50 cm e argamassa de assentamento com preparo em betoneira | m² | 7 | 166.52 | 214.51 | 1501.57
3.2 | 87519 | Fornecimento e execução de alvenaria em tijolo cerâmico furado 9 x 19 x 19 cm, assentado em argamassa de traço 1:4 (cimento e areia), posição a cutelo | m² | 221.01 | 71.44 | 92.03 | 20339.55
TOTAL DO ITEM 3 | [6 empty] | 21841.12 | 21841.12
4 | COBERTURA
4.1 | 94207 | Fornecimento e instalação de cobertura de telha ondulada de fibrocimento, e = 6 mm | m² | 182.38 | 58.05 | 74.78 | 13638.38 | FATOR DE CORREÇÃO 20% = 1,02
4.2 | 94223 | Fornecimento e instalação de cumeeira em fibrocimento, inclusive juntas e acessórios | m | 20.4 | 73.85 | 95.13 | 1940.65
4.3 | 92559 | Fabricação e instalação de tesoura inteira em madeira não aparelhada, vão de 7 m, para tleha ondulada de fibrocimento | unid. | 5 | 1411.06 | 1817.73 | 9088.65
4.4 | 92543 | Trama de madeira composta por terças para telhado de até 2 águas para telha ondulada de fibrocimento, incluso transporte vertical | m² | 182.38 | 18.27 | 23.54 | 4293.23
TOTAL DO ITEM 4 | [6 empty] | 28960.91 | 28960.91
5 | INSTALAÇÕES ELÉTRICAS
5.1 | 91924 | Fornecimento, lançamento e ligação de cabo unipolar de cobre isolante PVC 450 / 750V - 1,5 mm² - na cor azul claro | m | 60 | 2.69 | 3.47 | 208.2
5.2 | 91924 | Fornecimento, lançamento e ligação de cabo unipolar de cobre isolante PVC 450 / 750V - 1,5 mm² - na cor branco | m | 62 | 2.69 | 3.47 | 215.14
5.3 | 91924 | Fornecimento, lançamento e ligação de cabo unipolar de cobre isolante PVC 450 / 750V - 1,5 mm² - na cor preto | m | 40 | 2.69 | 3.47 | 138.8
5.4 | 91924 | Fornecimento, lançamento e ligação de cabo unipolar de cobre isolante PVC 450 / 750V - 1,5 mm² - na cor verde amarelo | m | 12.3 | 2.69 | 3.47 | 42.68
5.5 | 91926 | Fornecimento, lançamento e ligação de cabo unipolar de cobre isolante PVC 450 / 750V - 2,5 mm² - na cor azul claro | m | 75 | 4.01 | 5.17 | 387.75
5.6 | 91926 | Fornecimento, lançamento e ligação de cabo unipolar de cobre isolante PVC 450 / 750V - 2,5 mm² - na cor preto | m | 140 | 4.01 | 5.17 | 723.8
5.7 | 91926 | Fornecimento, lançamento e ligação de cabo unipolar de cobre isolante PVC 450 / 750V - 2,5 mm² - na cor verde-amarelo | m | 70 | 4.01 | 5.17 | 361.9
5.8 | 92986 | Fornecimento, lançamento e ligação de cabo unipolar de cobre isolante PVC 0,6 / 1 KV - 35 mm² - na cor verde amarelo | m | 24.6 | 40.65 | 52.37 | 1288.3
5.9 | 92990 | Fornecimento, lançamento e ligação de cabo unipolar de cobre isolante PVC 0,6 / 1 KV - 70 mm² - na cor azul claro | m | 24.6 | 78.92 | 101.66 | 2500.84
5.10 | 92990 | Fornecimento, lançamento e ligação de cabo unipolar de cobre isolante PVC 0,6 / 1 KV - 70 mm² - na cor preto | m | 73.7 | 78.92 | 101.66 | 7492.34
5.11 | 91935 | Fornecimento, lançamento e ligação de cabo unipolar de cobre isolante PVC 0,6 / 1 KV - 16 mm² - na cor azul claro | m | 5.5 | 25.24 | 32.51 | 178.81
5.12 | 91935 | Fornecimento, lançamento e ligação de cabo unipolar de cobre isolante PVC 0,6 / 1 KV - 16 mm² - na cor preto | m | 16.3 | 25.24 | 32.51 | 529.91
5.13 | 91935 | Fornecimento, lançamento e ligação de cabo unipolar de cobre isolante PVC 0,6 / 1 KV - 16 mm² - na cor verde amarelo | m | 5.5 | 25.24 | 32.51 | 178.81
5.14 | 91953 | Fornecimento e instalação de interruptor simples - 1 tecla | un | 5 | 21.07 | 27.14 | 135.7
5.15 | 91996 | Fornecimento e instalação de tomada hexagonal 2P+T - 10 A | un | 7 | 24.82 | 31.97 | 223.79
5.16 | 91997 | Fornecimento e instalação de tomada hexagonal 2P+T - 20 A | un | 3 | 26.96 | 34.73 | 104.19 | 20 A
5.17 | 91940 | CAIXA RETANGULAR 4" X 2" MÉDIA (1,30 M DO PISO), PVC, INSTALADA EM PAREDE - FORNECIMENTO E INSTALAÇÃO | un | 15 | 11.24 | 14.48 | 217.2
5.18 | 91836 | Fornecimento e instalação de eletroduto de PVC flexível leve - 1" | m | 4 | 8.69 | 11.19 | 44.76
5.19 | 91854 | Fornecimento e instalação de eletroduto de PVC flexível leve - 3/4" | m | 140 | 6.8 | 8.76 | 1226.4
5.20 | 93653 | Fornecimento e instalação de disjuntor termomagnético monopolar 10 A - norma DIN | un | 4 | 9.59 | 12.35 | 49.4
5.21 | 93660 | Fornecimento e instalação de disjuntor termomagnético bipolar 10 A - norma DIN | un | 1 | 48.44 | 62.4 | 62.4
5.22 | 93661 | Fornecimento e instalação de disjuntor termomagnético bipolar 16 A - tipo DIN | un | 1 | 49.29 | 63.5 | 63.5
5.23 | SEDOP 180679 | Fornecimento e execução de caixa de passagem em alvenaria C/ Tampa de concreto 500 x 500x 500 mm | un | 4 | 351.65 | 453 | 1812
5.24 | Composição | Fornecimento e instalação de refletor retangular LED 30w/220v | un | 3 | 81.58 | 105.09 | 315.27
5.25 | 101879 | Fornecimento e instalação de quadro de distribuição chapa pintada, de embutir, barramento trifásico, padrão DIN, capacidade 24 disjuntores unipolares - 150A | un | 2 | 510.72 | 657.91 | 1315.82
5.26 | SEDOP 170693 | Subestação aérea c/ transformador 75 KVA (incl.poste, acessórios e cabine de medição) | un | 1 | 34882.11 | 44935.13 | 44935.13
5.27 | Composição | Fornecimento e instalação de Luminária tipo plafon, de sobrepor, com 1 lâmpada LED 20 W. | un | 24 | 64.4 | 82.96 | 1991.04
5.28 | SEDOP 170388 | Fornecimento e instalação de disjuntor termomagnético tripolar termomagnético 20 A - norma DIN | un | 1 | 89.86 | 115.76 | 115.76
5.29 | SEDOP 170900 | Fornecimento e instalação de disjuntor termomagnético tripolar termomagnético 200 A - norma DIN | un | 2 | 334.04 | 430.31 | 860.62
5.30 | 97669 | Fornecimento e instalação de eletroduto flexível corrugado, PEAD, DN 90 (3") | m | 40 | 17.11 | 22.04 | 881.6
5.31 | SEDOP 171034 | Fornecimento e instalação de proteção contra surto Classe II,1P,20KA,175V | un | 4 | 98.92 | 127.43 | 509.72
5.32 | Composição | Fornecimento e instalação de cabo 10 mm² 3,6/6 KV EPR | m | 5500 | 14.99 | 19.31 | 106205 | 1158 | 105047
5.33 | Composição | Fornecimento e instalação de quadro de transferência automátiva 100 KVA | un | 2 | 7536.12 | 9708.03 | 19416.06
5.34 | Composição | Instalação de gerador estacionário a diesel 100 KVA - 60Hz - 220/127V com acessórios e revisão com reposição de peças danificadas | un | 2 | 13865.58 | 17861.64 | 35723.28
TOTAL DO ITEM 5 | [6 empty] | 230455.92 | 230455.92
6 | SISTEMA DE PROTEÇÃO CONTRA DESCARGAS ATMOSFÉRICAS (SPDA)
6.1 | 96985 | Fornecimento e instalação de haste de aterramento 5/8 para SPDA de aço/cobre, comprimento 2,4 m. | un | 6 | 86.12 | 110.94 | 665.64
6.2 | 96973 | Fornecimento e instalação de cordoalha de cobre nu 35 mm² - não enterrada, com isolador | m | 15 | 42.41 | 54.63 | 819.45
6.3 | 96977 | Fornecimento e instalação de cordoalha de cobre nu 50 mm² - enterrada, sem isolador | m | 65 | 33.82 | 43.57 | 2832.05
6.4 | 96989 | Fornecimento e instalação de captor tipo Franklin para SPDA | un | 1 | 140.01 | 180.36 | 180.36
6.5 | 96988 | Fornecimento e instalação de mastro 1.1/2 para SPDA, comp.= 3 m. | un | 1 | 213.3 | 274.77 | 274.77
6.6 | 98111 | Fornecimento e instalação de caixa de inspeção para aterramento, em polietileno, circular diâmetro interno = 0,3 m | un | 2 | 21.01 | 27.07 | 54.14
6.7 | SEDOP 171110 | Fornecimento e instalação de conector para haste de aterramento de 5/8" | un | 6 | 6.94 | 8.94 | 53.64
6.8 | Composição | Fornecimento e instalação de caixa de equipotencialização - 11 terminais | un | 1 | 508.06 | 654.48 | 654.48
TOTAL DO ITEM 6 | [6 empty] | 5534.53
7 | DRENAGEM
7.1 | 89580 | Fornecimento e instalação de tubo de PVC Ø 150 mm | m | 25 | 85.03 | 109.54 | 2738.5
7.2 | 89591 | Fornecimento e instalação de joelho 45° Ø 100 mm | un | 8 | 104.2 | 134.23 | 1073.84
7.3 | 100434 | CALHA DE BEIRAL, SEMICIRCULAR DE PVC, DIAMETRO 150 MM, INCLUINDO CABECEIRAS, EMENDAS, BOCAIS, SUPORTES E VEDAÇÕES, EXCLUINDO CONDUTORES, INCLUSO TRANSPORTE VERTICAL | m | 40.64 | 59.59 | 76.76 | 3119.53
7.4 | 91791 | FORNECIMENTO E INSTALAÇÃO DE TUBOS DE PVC, SÉRIE R, ÁGUA PLUVIAL, DN 150 MM (INSTALADO EM CONDUTORES VERTICAIS), INCLUSIVE CONEXÕES, CORTES E FIXAÇÕES, PARA PRÉDIOS. | m | 13.6 | 90.37 | 116.41 | 1583.18
7.5 | SEDOP 180680 | Fornecimento e instalação de caixa de passagem - 40 x 40 cm com tampa em concreto armado | un | 4 | 250.57 | 322.78 | 1291.12
7.6 | Composição | Execução de ponto de dreno para split (até 10 m de comprimento), incluso conexões e tubos em PVC de 40 mm | Pt | 1 | 183.11 | 235.88 | 235.88
TOTAL DO ITEM 7 | [6 empty] | 10042.05 | 10042.05
8 | REVESTIMENTO DE PAREDES INTERNAS E EXTERNAS
8.1 | Composição | Moldura de argamassa (e = 2 cm/ h = 10 cm) | m | 11.9 | 6.89 | 8.88 | 105.67
8.2 | 87879 | Fornecimento e aplicação de argamassa de cimento e areia na proporção volumétrica 1:3 para chapisco | m² | 410.15 | 3.6 | 4.64 | 1903.1
8.3 | 87529 | Fornecimento e aplicação de argamassa de cimento, cal e areia na proporção volumétrica 1:2:5 para reboco | m² | 410.15 | 35.2 | 45.34 | 18596.2
TOTAL DO ITEM 8 | [6 empty] | 20604.97 | 20604.97
9 | PISOS
9.1 | Composição | Contrapiso de concreto fck 20 MPa, espessura 6 cm, armado | m³ | 102.62 | 90.74 | 116.89 | 11995.25
9.2 | SEDOP 130626 | Piso de alta resistência e=8mm c/ resina incl. camada regularizadora | m² | 102.62 | 100.9 | 129.98 | 13338.55
9.3 | SEDOP 120688 | Rodapé de alta resistência (incl. polimento) | m | 77.08 | 10.08 | 12.99 | 1001.27 | 23.26 | 7.52
9.4 | 94990 | Preparo e execução de piso tipo calçada, em concreto 20 Mpa , espessura de 6 cm | m³ | 3.25 | 736.14 | 948.3 | 3081.98
9.5 | 94992 | EXECUÇÃO DE RAMPA COM CONCRETO MOLDADO IN LOCO, fck = 20 MPA, FEITO EM OBRA, ACABAMENTO CONVENCIONAL, ESPESSURA 6 CM, ARMADO | m² | 104.18 | 95.94 | 123.59 | 12875.61
TOTAL DO ITEM 9 | [6 empty] | 42292.66 | 42292.66
10 | ESQUADRIAS/PORTÕES E GRADES
10.1 | SEDOP 091514 | Fornecimento e instalação de janela de vidro temperado incolor (e =10 mm), com quatro folhas, sendo duas fixas e duas de correr, dimensões 200 x 110 cm - 1 unidade | m² | 2.2 | 752.81 | 969.77 | 2133.49
10.2 | SEDOP 090825 | Fornecimento e instalação de grade de ferro em metalom, inclusive pintura anticorrosiva | m² | 5.28 | 325.05 | 418.73 | 2210.89
10.3 | SEDOP 090822 | Fornecimento e instalação de portão de ferro em metalom, de correr, nas dimensões 1,40 x 2,20 m (02 unidades), inclusive pintura anticorrosiva | m² | 6.16 | 389.16 | 501.32 | 3088.13
10.4 | SEDOP 091500 | Fornecimento e instalação de portão de ferro em chapa de aço e grade, duas folhas de abrir, nas dimensões 2,00 x 2,50 m (01 unidade), inclusive ferragens e pintura anticorrosiva | m² | 5 | 904.86 | 1165.64 | 5828.2 | nível da calçada 15 cm
10.5 | Composição | Fornecimento e instalação de porta em madeira de lei tipo mexicana, pintada com esmalte sintético acetinado na cor branco neve, duas demãos, sobre fundo nivelador, sendo uma folha de abrir, dimensões 90 x 210 cm, inclusive fechadura, dobradiças, portal e alizar com pintura | Unid. | 2 | 1485.57 | 1913.71 | 3827.42
TOTAL DO ITEM 10 | [6 empty] | 17088.13 | 17088.13
11 | FORRO
11.1 | SEDOP 141336 | Fornecimento e instalação de forro em PVC, placas lineares, na cor branco | m² | 177.14 | 33.58 | 43.26 | 7663.08
11.2 | SEDOP 140348 | Fornecimento e instalação de barroteamento em madeira de lei para forro PVC | m² | 177.14 | 47.31 | 60.94 | 10794.91 | 66,31 é pra retirar (circ. Lado esq. E salas onde não tem mais telha e está podre)
TOTAL DO ITEM 11 | [6 empty] | 18457.99 | 18457.99
12 | GRANITO
12.1 | SEDOP 120733 | Fornecimento e instalação de peitoril em granito verde ubatuba, (l=19 cm), com rebaixo, e=3 cm | m² | 0.38 | 550.12 | 708.66 | 269.29 | sedop 120733 | 202.7528
TOTAL DO ITEM 11 | [6 empty] | 269.29 | 269.29
13 | PINTURA
13.1 | 96135 | Emassamento e lixamento de massa acrílica em paredes internas e externas, duas demãos | m² | 410.15 | 18.41 | 23.72 | 9728.76
13.2 | 88485 | Fornecimento e aplicação manual de fundo selador acrílico em paredes internas, uma demão | m² | 244.85 | 2.1 | 2.71 | 663.54
13.3 | 88415 | Fornecimento e aplicação manual de fundo selador acrílico em paredes externas, uma demão | m² | 165.3 | 2.4 | 3.09 | 510.78
13.4 | 88489 | Fornecimento e aplicação de pintura látex acrílica semi-brilho em paredes internas, duas demãos, na cor branco gelo | m² | 244.85 | 12.61 | 16.24 | 3976.36 | 80.28 | 244.854
13.5 | 88489 | Fornecimento e aplicação de pintura látex acrílica semi-brilho em paredes externas, duas demãos, na cor azul oceano | m² | 165.3 | 12.61 | 16.24 | 2684.47 | 13.58
13.6 | 88489 | Fornecimento e aplicação de pintura látex acrílica semi-brilho em molduras, duas demãos, na cor branco neve | m² | 0.6 | 12.61 | 16.24 | 9.74
13.7 | 100741 | Aplicação de pintura esmalte sintético acetinado para grades e portões, duas demãos, na cor branco neve | m² | 65.76 | 16.64 | 21.44 | 1409.89
13.8 | 102491 | Fornecimento e aplicação de pintura em piso cimentado, duas demãos (calçadas e rampas), cor cinza chumbo | m² | 158.41 | 15.17 | 19.54 | 3095.33
TOTAL DO ITEM 13 | [6 empty] | 22078.87 | 22078.87
14 | SERVIÇOS DIVERSOS
14.1 | SEDOP 180513 | Fornecimento e assentamento de canaleta em alvenaria rebocada internamente (0,30X0,30 m) | m | 25 | 102.37 | 131.87 | 3296.75
14.2 | Composição | Fornecimento e instalação de tampa em concreto com furos (0,30 x 1,00 x 0,05 m) , para canaletas | m | 25 | 18.86 | 24.3 | 607.5
14.3 | 96995 | Aterro manual apiloado com soquete | m³ | 62.05 | 36.12 | 46.53 | 2887.19
14.4 | Composição | Alvenaria de embasamento (tijolo a singelo), incluso escavação, lastro, aterro apiloado e reboco para calçadas de proteção e rampas | m² | 11.74 | 33.48 | 43.13 | 506.35
TOTAL DO ITEM 14 | [6 empty] | 7297.79
15 | SISTEMA DE COMBATE A INCÊNDIO
15.1 | SEDOP 201507 | Fornecimento e instalação de extintor de incêndio Pó ABC de 6kg | un | 5 | 199.52 | 257.02 | 1285.1
15.2 | 97599 | Fornecimento e instalação de luminárias de emergência 30 Leds | un | 3 | 27.39 | 35.28 | 105.84
15.3 | Composição | Fornecimento e instalação de placas de sinalização contra incêndio e pânico, incluindo 5 placas para extintores, 02 placas para saída de emergência, 5 placas de orientação de sentindo, 04 placas de proibição e 04 placas de risco de choque. | cj | 1 | 531.6 | 684.81 | 684.81 | VER PLACA DE RISCO DE CHOQUE |  | E PLACA DE PROIBIÇÃO
TOTAL DO ITEM 15 | [6 empty] | 2075.75 | 2075.75
16 | SERVIÇOS COMPLEMENTARES
16.1 | Composição | Fornecimento e colocação de placa de inauguração da obra em alumínio, dimensões 40 x 60 cm | un | 1 | 682.15 | 878.75 | 878.75
16.2 | SEDOP 270220 | Execução de limpeza geral e entrega da obra | m² | 282 | 6.03 | 7.77 | 2191.14
TOTAL DO ITEM 16 | [6 empty] | 3069.89 | 3069.89
17 | EQUIPAMENTOS DE AR CONDICIONADO
17.1 | SEDOP 231311 | Fornecimento e instalação de Aparelho Air-Split - 24.000 BTU's - Inverter, completa, inclusive suporte de fixação, tubo de cobre flexível, tubo de espuma, fita adesiva e gás refrigerante | un | 1 | 4195.6 | 5404.77 | 5404.77
TOTAL DO ITEM 17 | [6 empty] | 5404.77 | 5404.77
18 | BALIZAMENTO DA PISTA DE POUSO/DECOLAGEM E TAXIAMENTO
18.1 | Composição | Fornecimento e instalação de junta de borracha tamanho grande | un | 99 | 31.49 | 40.57 | 4016.43
18.2 | Composição | Fornecimento e instalação de parafuso sextavado INOX 3/8" x 3/4" com arruela lisa | un | 396 | 16.49 | 21.24 | 8411.04
18.3 | Composição | Fornecimento e instalação de transformador de isolamento 30/45W - 6.6 A/6.6A - 5kv - 60 hz | un | 99 | 553.38 | 712.86 | 70573.14
18.4 | Composição | Fornecimento e instalação de placa suporte para luminária SN-05 | un | 99 | 204.73 | 263.73 | 26109.27
18.5 | Composição | Fornecimento e instalação de corpo de luminária elevada SN-05 - 1/1.2" | un | 104 | 388.92 | 501.01 | 52105.04
18.6 | Composição | Fornecimento e instalação de braçadeira INOX 316 do globo SN-05 | un | 99 | 71.49 | 92.09 | 9116.91
18.7 | Composição | Fornecimento e instalação de globo prismático AMARELO/CLARO | un | 49 | 919.46 | 1184.45 | 58038.05
18.8 | Composição | Fornecimento e instalação de globo prismático AZUL | un | 21 | 519.46 | 669.17 | 14052.57
18.9 | Composição | Fornecimento e instalação de globo prismático CLARO | un | 28 | 469.46 | 604.76 | 16933.28
18.10 | Composição | Fornecimento e instalação de globo prismático VERDE/VERMELHO | un | 21 | 919.46 | 1184.45 | 24873.45
18.11 | Composição | Fornecimento e instalação de lâmpada incandescente 30 W-6.6 A | un | 109 | 144.46 | 186.09 | 20283.81
18.12 | Composição | Fornecimento e instalação de soquete receptáculo da lâmpada prefocus | un | 99 | 94.46 | 121.68 | 12046.32
18.13 | Composição | Fornecimento e instalação de transformador regulador de corrente constante (RCC) | un | 1 | 3068.16 | 3952.4 | 3952.4
18.14 | Composição | Fornecimento e instalação de kit conector 5KV(Pulg e Receptáculo) | un. | 109 | 308.46 | 397.36 | 43312.24
18.15 | Composição | Execução e instalação do farol de aeródromo ( Farol Rotativo) | cj. | 1 | 53824.78 | 69337.08 | 69337.08
18.16 | Composição | Execução e instalação indicador de direção do vento(Biruta iluminada) | cj. | 1 | 14636.3 | 18854.48 | 18854.48
18.17 | Composição | Execução e instalação da iluminação do pátio de aeronaves | cj. | 1 | 127685.22 | 164484.1 | 164484.1
18.18 | Composição | Testes e ajustes de operacionalidade local dos sistemas | un. | 1 | 9357.15 | 12053.88 | 12053.88
18.19 | Composição | Projeto As-Built | un. | 1 | 2625.86 | 3382.63 | 3382.63
TOTAL DO ITEM 18 | [6 empty] | 631936.12
TOTAL GERAL DA PLANILHA | [6 empty] | 1120349.91 | #REF! | 794512.49
325837.42
669160.8
596835.47
#REF!
#REF!
Carlos José de Oliveira Rebelo
Secretário Municipal de Obras, Serviços Urbanos e Habitação
Engenheiro Civil – CREA 1503553540
Portaria nº 011/2021 – GP
Rosana Vieira Silva
Engenheiro Civil - CREA RN 151061510-5
Portaria nº 1349/2019 - GP
Note on E22: rosana.vieira: considerando meio metro pra cada lado
Note on E38: rosana.vieira: COBOGÓ NO OITÃO TAMBÉM (1X0,50 M PRA CADA LADO)
Note on C39: rosana.vieira: estimado para recomposição do pilar falso na farmácia e demais reparos
Note on E42: rosana.vieira: FATOR DE CORREÇÃO 20% = 1,02
Note on E134: ayla.arruda: para 2 demãos.
Note on E140: rosana.vieira: para rampa e interno ao prédio
Note on E141: rosana.vieira: considerando 15 cm de altura ao redor das calçadas e rampas

## Composição
ESTADO DO PARÁ
PREFEITURA MUNICIPAL DE TUCURUÍ
SECRETARIA MUNICIPAL DE OBRAS, SERVIÇOS URBANOS E HABITAÇÃO
CONSTRUÇÃO DE CASA DE FORÇA E FORNECIMENTO E INSTALAÇÃO DE BALIZAMENTO DO AEROPORTO REGIONAL DE TUCURUÍ
0
COMPOSIÇÕES DE PREÇOS UNITÁRIOS
BDI: 28,82%
SINAPI JULHO/2021 e SEDOP MARÇO/2021
ENCARGOS SOCIAIS DESONERADOS: 86,90%(HORA) 47,89%(MÊS)
Item | Descrição | Unid. | Coeficiente | Preço Unit. | Total R$
1 - SERVIÇOS PRELIMINARES
1.1 | Instalação provisória de luz e força para obra - unidade
CÓDIGO SINAP/SEOP | Mão de Obra
88264 | ELETRICISTA COM ENCARGOS COMPLEMENTARES | h | 24 | 19.04 | 456.96
88247 | AUXILIAR DE ELETRICISTA COM ENCARGOS COMPLEMENTARES | h | 24 | 14.99 | 359.76
Subtotal da Mão de Obra |  |  |  |  | 816.72
Total do Custo Unitário (A) |  |  |  |  | 816.72
Materiais
994 | CABO DE COBRE, FLEXIVEL, CLASSE 4 OU 5, ISOLACAO EM PVC/A, ANTICHAMA BWF-B,COBERTURA PVC-ST1, ANTICHAMA BWF-B, 1 CONDUTOR, 0,6/1 KV, SECAO NOMINAL 6 MM2 | m | 27 | 7.29 | 196.83
SEDOP 170882 | Caixa polifásica padrão Celpa | Unid. | 1 | 161.77 | 161.77
Cotação | POSTE GALV. P/PADRAO 5MT MON/BIF P/02 CX MONTADA | Unid. | 1 | 308 | 308
Total do Custo Unitário (B) |  |  |  |  | 666.6
Total do Custo Unitário (A+B) |  |  |  |  | 1483.32
Total do Preço Unitário |  |  |  |  | 1483.32 | OK
5
Item | Descrição | Unid. | Índice | Preço Unit. | Total R$
5.24 | Fornecimento e instalação de refletor retangular LED 30w/220v
Mão de Obra
88264 | ELETRICISTA COM ENCARGOS COMPLEMENTARES | h | 1 | 19.04 | 19.04
88247 | AUXILIAR DE ELETRICISTA COM ENCARGOS COMPLEMENTARES | h | 1 | 14.99 | 14.99
Subtotal da Mão de Obra |  |  |  |  | 34.03
Total Parcial (A) |  |  |  |  | 34.03
Materiais
39390 | LUMINARIA LED REFLETOR RETANGULAR BIVOLT, LUZ BRANCA, 30 W | un | 1 | 47.55 | 47.55
Total Parcial (B) |  |  |  |  | 47.55
Total do Custo Unitário (A+B) |  |  |  |  | 81.58
Total do Preço Unitário |  |  |  |  | 81.58
Item | Descrição | Unid. | Índice | Preço Unit. | Total R$
5.27 | Fornecimento e instalação de Luminária tipo plafon, de sobrepor, com 1 lâmpada LED 20 W.
Mão de Obra
88264 | ELETRICISTA COM ENCARGOS COMPLEMENTARES | h | 0,5355000 | 19.04 | 10.2
88247 | AUXILIAR DE ELETRICISTA COM ENCARGOS COMPLEMENTARES | h | 0,2231000 | 14.99 | 3.34
Subtotal da Mão de Obra |  |  |  |  | 13.54
Total Parcial (A) |  |  |  |  | 13.54
Materiais
39385 | LUMINARIA DE TETO PLAFON/PLAFONIER EM PLASTICO COM BASE E27, POTENCIA MAXIMA 60 W (NAO INCLUI LAMPADA) | UN | 1,0000000 | 20.91 | 20.91
COTAÇÃO | lâmpada LED 20 W, tipo bulbo | un | 1 | 29.95 | 29.95
Total Parcial (B) |  |  |  |  | 50.86
Total do Custo Unitário (A+B) |  |  |  |  | 64.4
Total do Preço Unitário |  |  |  |  | 64.4
Item | Descrição | Unid. | Índice | Preço Unit. | Total R$
5.32 | Fornecimento e instalação de cabo 10 mm² 3,6/6 KV EPR
Mão de Obra
88264 | ELETRICISTA COM ENCARGOS COMPLEMENTARES | h | 0,0770000 | 19.04 | 1.47
88247 | AUXILIAR DE ELETRICISTA COM ENCARGOS COMPLEMENTARES | h | 0,0770000 | 14.99 | 1.15
Subtotal da Mão de Obra |  |  |  |  | 2.62
Total Parcial (A) |  |  |  |  | 2.62 | 916.48
Materiais
Cotação | Cabo 10 mm² 3,6/6 KV EPR | M | 1 | 12.34 | 12.34
21127 | FITA ISOLANTE ADESIVA ANTICHAMA, USO ATE 750 V, EM ROLO DE 19 MM X 5 M | UN | 0,0090000 | 3.59 | 0.03
Total Parcial (B) |  |  |  |  | 12.37
Total do Custo Unitário (A+B) |  |  |  |  | 14.99
Total do Preço Unitário |  |  |  |  | 14.99
Item | Descrição | Unid. | Índice | Preço Unit. | Total R$
5.33 | Fornecimento e instalação de quadro de transferência automátiva 100 KVA
Mão de Obra
88264 | ELETRICISTA COM ENCARGOS COMPLEMENTARES | h | 4 | 19.04 | 76.16
88247 | AUXILIAR DE ELETRICISTA COM ENCARGOS COMPLEMENTARES | h | 4 | 14.99 | 59.96
Subtotal da Mão de Obra |  |  |  |  | 136.12
Total Parcial (A) |  |  |  |  | 136.12
Materiais
COTAÇÃO | Quadro de transferência automátiva 100 KVA | un | 1 | 7400 | 7400
Total Parcial (B) |  |  |  |  | 7400
Total do Custo Unitário (A+B) |  |  |  |  | 7536.12
Total do Preço Unitário |  |  |  |  | 7536.12
Item | Descrição | Unid. | Índice | Preço Unit. | Total R$
5.34 | Instalação de gerador estacionário a diesel 100 KVA - 60Hz - 220/127V com acessórios e revisão com reposição de peças danificadas
Mão de Obra
88264 | ELETRICISTA COM ENCARGOS COMPLEMENTARES | h | 45 | 19.04 | 856.8
88243 | AJUDANTE ESPECIALIZADO COM ENCARGOS COMPLEMENTARES | h | 69 | 17.88 | 1233.72
88266 | ELETROTÉCNICO COM ENCARGOS COMPLEMENTARES | h | 45 | 21.04 | 946.8
Subtotal da Mão de Obra |  |  |  |  | 3037.32
Total Parcial (A) |  |  |  |  | 3037.32
Materiais
100950 | TRANSPORTE COM CAMINHÃO CARROCERIA COM GUINDAUTO (MUNCK) | TXKM | 16.5 | 2.47 | 40.76
93285 | GUINDASTE HIDRÁULICO AUTOPROPELIDO, COM LANÇA TELESCÓPICA 40 M CAPACIDADE MÁXIMA 60 T, POTÊNCIA 260 KW | H | 6 | 131.25 | 787.5
| Revisão com substituição de peças danificadas | unid. | 1 | 10000 | 10000
Total do Custo Unitário (A+B) |  |  |  |  | 10828.26
Total do Preço Unitário |  |  |  |  | 13865.58
5 - SISTEMA DE PROTEÇÃO CONTRA DESCARGAS ATMOSFÉRICAS (SPDA)
Item | Descrição | Unid. | Índice | Preço Unit. | Total R$
6.8 | Fornecimento e instalação de caixa de equipotencialização - 11 terminais
Mão de Obra
88247 | AUXILIAR DE ELETRICISTA COM ENCARGOS COMPLEMENTARES | h | 2 | 14.99 | 29.98
88264 | ELETRICISTA COM ENCARGOS COMPLEMENTARES | h | 2 | 19.04 | 38.08
Subtotal da Mão de Obra |  |  |  |  | 68.06
Total Parcial (A) |  |  |  |  | 68.06
Materiais
COTAÇÃO | caixa de equipotencialização - 11 terminais | und | 1 | 440 | 440
Total Parcial (B) |  |  |  |  | 440
Total do Custo Unitário (A+B) |  |  |  |  | 508.06
Total do Preço Unitário |  |  |  |  | 508.06
6 - DRENAGEM
Item | Descrição | Unid. | Índice | Preço Unit. | Total R$
6.6 | Execução de ponto de dreno para split (até 10 m de comprimento), incluso conexões e tubos em PVC de 40 mm
Mão de Obra
88267 | ENCANADOR OU BOMBEIRO HIDRÁULICO COM ENCARGOS COMPLEMENTARES | h | 3 | 18.4 | 55.2
88248 | AUXILIAR DE ENCANADOR OU BOMBEIRO HIDRÁULICO COM ENCARGOS COMPLEMENTARES | h | 3 | 14.5 | 43.5
Subtotal da Mão de Obra |  |  |  |  | 98.7
Total Parcial (A) |  |  |  |  | 98.7
Materiais
00003535 | JOELHO PVC, SOLDAVEL, 90 GRAUS, 40 MM, PARA AGUA FRIA PREDIAL | und | 2 | 5.58 | 11.16
89448 | Fornecimento e instalação de tubo PVC rígido soldável marrom - Ø 40 mm | m | 5 | 14.65 | 73.25
Total Parcial (B) |  |  |  |  | 84.41
Total do Custo Unitário (A+B) |  |  |  |  | 183.11
Total do Preço Unitário |  |  |  |  | 183.11
8
Item | Descrição | Unid. | Índice | Preço Unit. | Total R$
8.1 | Moldura de argamasa (e=2cm/h=10cm), em reboco no traço 1:2:5 - m
Mão de Obra
88309 | PEDREIRO COM ENCARGOS COMPLEMENTARES | h | 0.05 | 18.89 | 0.94
88316 | SERVENTE COM ENCARGOS COMPLEMENTARES | h | 0.115 | 15.06 | 1.73
Subtotal da Mão de Obra |  |  |  |  | 2.67
Total Parcial (A) |  |  |  |  | 2.67
Materiais
1379 | Cimento portland | kg | 0.97 | 0.94 | 0.91
4517 | PEÇA DE MADEIRA NATIVA/REGIONAL 2,5 X 7,0 CM (SARRAFO-P/FORMA) | m | 1.1 | 2.89 | 3.18
370 | Areia branca | m³ | 0.0024 | 55 | 0.13
Total Parcial (B) |  |  |  |  | 4.22
Total do Custo Unitário (A+B) |  |  |  |  | 6.89
Total do Preço Unitário |  |  |  |  | 6.89
9
Item | Descrição | Unid. | Índice | Preço Unit. | Total R$
9.1 | Contrapiso de concreto fck 20 MPa, espessura 6 cm, armado
Mão de Obra
88309 | PEDREIRO COM ENCARGOS COMPLEMENTARES | H | 0,2217000 | 18.89 | 4.19
88316 | SERVENTE COM ENCARGOS COMPLEMENTARES | H | 0,3570000 | 15.06 | 5.38
Subtotal da Mão de Obra |  |  |  |  | 9.57
Total Parcial (A) |  |  |  |  | 9.57
Materiais
7156 | TELA DE ACO SOLDADA NERVURADA, CA-60, Q-196, (3,11 KG/M2), DIAMETRO DO FIO = 5,0 MM, LARGURA = 2,45 M, ESPACAMENTO DA MALHA = 10 X 10 CM | M2 | 1,1224000 | 41.95 | 47.08
94964 | CONCRETO FCK = 20MPA, TRAÇO 1:2,7:3 (CIMENTO/ AREIA MÉDIA/ BRITA 1) - PREPARO MECÂNICO COM BETONEIRA 400 L. AF_07/2016 | M3 | 0,0728000 | 468.28 | 34.09
Total Parcial (B) |  |  |  |  | 81.17
Total do Custo Unitário (A+B) |  |  |  |  | 90.74
Total do Preço Unitário |  |  |  |  | 90.74
10
Item | Descrição | Unid. | Índice | Preço Unit. | Total R$
10.5 | Fornecimento e instalação de porta em madeira de lei tipo mexicana, pintada com esmalte sintético acetinado na cor branco neve, duas demãos, sobre fundo nivelador, sendo uma folha de abrir, dimensões 90 x 210 cm, inclusive fechadura, dobradiças, portal e alizar com pintura
| Mão de Obra |  |  |  |  | 0.135 | 3.78
88261 | CARPINTEIRO DE ESQUADRIA COM ENCARGOS COMPLEMENTARES | h | 2,1450000 | 18.71 | 40.13 | 0.63 | 0.816
88316 | SERVENTE COM ENCARGOS COMPLEMENTARES | h | 1,0730000 | 15.06 | 16.16
Subtotal da Mão de Obra |  |  |  |  | 56.29
Total Parcial (A) |  |  |  |  | 56.29
Materiais
4998 | PORTA DE MADEIRA-DE-LEI TIPO MEXICANA SEM EMENDA (ANGELIM OU EQUIVALENTE REGIONAL), E = *3,5* CM | m² | 1.89 | 469.19 | 886.77
2432 | DOBRADICA EM ACO/FERRO, 3 1/2" X 3", E= 1,9 A 2 MM, COM ANEL, CROMADO OU ZINCADO, TAMPA BOLA, COM PARAFUSOS | UN | 3,0000000 | 24.01 | 72.03
11055 | PARAFUSO ROSCA SOBERBA ZINCADO CABECA CHATA FENDA SIMPLES 3,5 X 25 MM (1 ") | UN | 19,8000000 | 0.07 | 1.39
100659 (composição) | ALIZAR DE 5X1,5CM PARA PORTA FIXADO COM PREGOS, PADRÃO MÉDIO - FORNECIMENTO E INSTALAÇÃO. AF_12/2019 | M | 10.2 | 6.96 | 70.99
91304 (composição) | FECHADURA DE EMBUTIR PARA PORTA EXTERNA / ENTRADA, MAQUINA 40 MM, COMPLETA | und | 1 | 75.96 | 75.96
90806 (composição) | BATENTE PARA PORTA DE MADEIRA, FIXAÇÃO COM ARGAMASSA, EM MADEIRA DE LEI, PADRÃO MÉDIO - FORNECIMENTO E INSTALAÇÃO. AF_12/2019_P | UN | 1,0000000 | 261.89 | 261.89
102219 (composição) | Aplicação e fornecimento de pintura esmalte sintético acetinado para madeira, duas demãos, sobre fundo nivelador branco, na cor branco neve | m² | 5.365 | 11.23 | 60.25
Total Parcial (B) |  |  |  |  | 1429.28
Total do Custo Unitário (A+B) |  |  |  |  | 1485.57
Total do Preço Unitário |  |  |  |  | 1485.57
14
Item | Descrição | Unid. | Índice | Preço Unit. | Total R$
14.2 | Fornecimento e instalação de tampa em concreto com furos (0,30 x 1,00 x 0,05 m) , para canaletas
Serviços
SEDOP 050259 | Concreto 20 Mpa | m³ | 0.015 | 702.53 | 10.54
SEDOP 050035 | Forma de madeira compensada | m² | 0.13 | 59.47 | 7.73
SEDOP 050037 | Desforma | m² | 0.13 | 4.52 | 0.59
Total do Custo Unitário (A) |  |  |  |  | 18.86
Total do Preço Unitário |  |  |  |  | 18.86
Item | Descrição | Unid. | Índice | Preço Unit. | Total R$
14.4 | Alvenaria de embasamento, incluso escavação, lastro, aterro apiloado e reboco para calçadas de proteção e rampas - m²
Serviços
SEDOP 060045 | Alvenaria tijolo de barro a singelo | M2 | 0.2 | 83.31 | 16.66
96995 | REATERRO MANUAL APILOADO COM SOQUETE. AF_10/2017 | M3 | 0.2 | 36.12 | 7.22
95240 | LASTRO DE CONCRETO MAGRO, APLICADO EM PISOS OU RADIERS, ESPESSURA DE 3 CM. AF_07/2016 | M2 | 0,0093000 | 15.96 | 0.15
93358 | ESCAVAÇÃO MANUAL DE VALA COM PROFUNDIDADE MENOR OU IGUAL A 1,30 M. AF_03/2016 | M3 | 0,0404000 | 59.57 | 2.41
87529 | Fornecimento e aplicação de argamassa de cimento, cal e areia na proporção volumétrica 1:2:5 para reboco | M2 | 0.2 | 35.2 | 7.04
Total do Custo Unitário (A) |  |  |  |  | 33.48
Total do Preço Unitário |  |  |  |  | 33.48
14 - SISTEMA DE COMBATE A INCÊNDIO
Item | Descrição | Unid. | Índice | Preço Unit. | Total R$
15.3 | Fornecimento e instalação de placas de sinalização contra incêndio e pânico - Conjunto
Mão de Obra
88316 | SERVENTE COM ENCARGOS COMPLEMENTARES | h | 3 | 15.06 | 45.18
Subtotal da Mão de Obra |  |  |  |  | 45.18
Total Parcial (A) |  |  |  |  | 45.18
Materiais
00037556 | Placa de sinalização para extintores fotoluminescente com adesivo dupla face | un | 5 | 20.24 | 101.2
00037558 | Placa de sinalização para saída de emergência fotoluminescente com adesivo dupla face | un | 2 | 32.63 | 65.26
00037556 | Placa de sinalização para orientação e sentido fotoluminescente com adesivo dupla face | un | 5 | 20.24 | 101.2
00037556 | Placa de sinalização para proibição fotoluminescente com adesivo dupla face | un | 4 | 20.24 | 80.96
00037560 | Placa de sinalização para risco de choque eletrico fotoluminescente com adesivo dupla face | un | 4 | 34.45 | 137.8
| Total Parcial (B) |  |  |  | 486.42
Total do Custo Unitário (A+B) |  |  |  |  | 531.6
Total do Preço Unitário |  |  |  |  | 531.6
16
Item | Descrição | Unid. | Índice | Preço Unit. | Total R$
16.1 | Placa de inauguração de obra em metal 40x60cm - unidade
Mão de Obra
88316 | SERVENTE COM ENCARGOS COMPLEMENTARES | h | 0.25 | 15.06 | 3.77
Subtotal da Mão de Obra |  |  |  |  | 3.77
Total Parcial (A) |  |  |  |  | 3.77
Materiais
00010848 | PLACA DE INAUGURACAO METALICA, *40* CM X *60* CM | un | 1 | 678.38 | 678.38
Total Parcial (B) |  |  |  |  | 678.38
Total do Custo Unitário (A+B) |  |  |  |  | 682.15
Total do Preço Unitário |  |  |  |  | 682.15
17 -BALIZAMENTO DA PISTA DE POUSO/DECOLAGEM E TAXIAMENTO
Item | Descrição | Unid. | Índice | Preço Unit. | Total R$
18.1 | Fornecimento e instalação de junta de borracha tamanho grande
Mão de Obra
88243 | AJUDANTE ESPECIALIZADO COM ENCARGOS COMPLEMENTARES | h | 0.1667 | 17.88 | 2.98
88266 | ELETROTÉCNICO COM ENCARGOS COMPLEMENTARES | h | 0.1667 | 21.04 | 3.51 | 0.16667 |  | 10 MIN
Subtotal da Mão de Obra |  |  |  |  | 6.49
Total Parcial (A) |  |  |  |  | 6.49
Materiais
COTAÇÃO | junta de borracha tamanho grande | un | 1 | 25 | 25
Total Parcial (B) |  |  |  |  | 25
Total do Custo Unitário (A+B) |  |  |  |  | 31.49
Total do Preço Unitário |  |  |  |  | 31.49
Item | Descrição | Unid. | Índice | Preço Unit. | Total R$
18.2 | Fornecimento e instalação de parafuso sextavado INOX 3/8" x 3/4" com arruela lisa
Mão de Obra
88243 | AJUDANTE ESPECIALIZADO COM ENCARGOS COMPLEMENTARES | h | 0.1667 | 17.88 | 2.98
88266 | ELETROTÉCNICO COM ENCARGOS COMPLEMENTARES | h | 0.1667 | 21.04 | 3.51
Subtotal da Mão de Obra |  |  |  |  | 6.49
Total Parcial (A) |  |  |  |  | 6.49
Materiais
COTAÇÃO | Parafuso sextavado INOX 3/8" x 3/4" com arruela lisa | un | 1 | 10 | 10
Total Parcial (B) |  |  |  |  | 10
Total do Custo Unitário (A+B) |  |  |  |  | 16.49
Total do Preço Unitário |  |  |  |  | 16.49
Item | Descrição | Unid. | Índice | Preço Unit. | Total R$
18.3 | Fornecimento e instalação de transformador de isolamento 30/45W - 6.6 A/6.6A - 5kv - 60 hz
Mão de Obra
88243 | AJUDANTE ESPECIALIZADO COM ENCARGOS COMPLEMENTARES | h | 1.5 | 17.88 | 26.82
88266 | ELETROTÉCNICO COM ENCARGOS COMPLEMENTARES | h | 1.5 | 21.04 | 31.56
Subtotal da Mão de Obra |  |  |  |  | 58.38
Total Parcial (A) |  |  |  |  | 58.38
Materiais
COTAÇÃO | transformador de isolamento 30/45W - 6.6 A/6.6A - 5kv - 60 hz | un | 1 | 495 | 495
Total Parcial (B) |  |  |  |  | 495
Total do Custo Unitário (A+B) |  |  |  |  | 553.38
Total do Preço Unitário |  |  |  |  | 553.38
Item | Descrição | Unid. | Índice | Preço Unit. | Total R$
18.4 | Fornecimento e instalação de placa suporte para luminária SN-05
Mão de Obra
88243 | AJUDANTE ESPECIALIZADO COM ENCARGOS COMPLEMENTARES | h | 0.25 | 17.88 | 4.47 | 0.25
88266 | ELETROTÉCNICO COM ENCARGOS COMPLEMENTARES | h | 0.25 | 21.04 | 5.26
Subtotal da Mão de Obra |  |  |  |  | 9.73
Total Parcial (A) |  |  |  |  | 9.73
Materiais
COTAÇÃO | Placa suporte para luminária SN-05 | un | 1 | 195 | 195
Total Parcial (B) |  |  |  |  | 195
Total do Custo Unitário (A+B) |  |  |  |  | 204.73
Total do Preço Unitário |  |  |  |  | 204.73
Item | Descrição | Unid. | Índice | Preço Unit. | Total R$
18.5 | Fornecimento e instalação de corpo de luminária elevada SN-05 - 1/1.2"
Mão de Obra
88243 | AJUDANTE ESPECIALIZADO COM ENCARGOS COMPLEMENTARES | h | 1 | 17.88 | 17.88
88266 | ELETROTÉCNICO COM ENCARGOS COMPLEMENTARES | h | 1 | 21.04 | 21.04
Subtotal da Mão de Obra |  |  |  |  | 38.92
Total Parcial (A) |  |  |  |  | 38.92
Materiais
COTAÇÃO | Corpo de luminária elevada SN-05 - 1/1.2" | un | 1 | 350 | 350
Total Parcial (B) |  |  |  |  | 350
Total do Custo Unitário (A+B) |  |  |  |  | 388.92
Total do Preço Unitário |  |  |  |  | 388.92
Item | Descrição | Unid. | Índice | Preço Unit. | Total R$
18.6 | Fornecimento e instalação de braçadeira INOX 316 do globo SN-05
Mão de Obra
88243 | AJUDANTE ESPECIALIZADO COM ENCARGOS COMPLEMENTARES | h | 0.1667 | 17.88 | 2.98
88266 | ELETROTÉCNICO COM ENCARGOS COMPLEMENTARES | h | 0.1667 | 21.04 | 3.51
Subtotal da Mão de Obra |  |  |  |  | 6.49
Total Parcial (A) |  |  |  |  | 6.49
Materiais
COTAÇÃO | Braçadeira INOX 316 do globo SN-05 | un | 1 | 65 | 65
Total Parcial (B) |  |  |  |  | 65
Total do Custo Unitário (A+B) |  |  |  |  | 71.49
Total do Preço Unitário |  |  |  |  | 71.49
Item | Descrição | Unid. | Índice | Preço Unit. | Total R$
18.7 | Globo prismático AMARELO/CLARO
Mão de Obra
88243 | AJUDANTE ESPECIALIZADO COM ENCARGOS COMPLEMENTARES | h | 0.5 | 17.88 | 8.94
88266 | ELETROTÉCNICO COM ENCARGOS COMPLEMENTARES | h | 0.5 | 21.04 | 10.52
Subtotal da Mão de Obra |  |  |  |  | 19.46
Total Parcial (A) |  |  |  |  | 19.46
Materiais
COTAÇÃO | Globo prismático AMARELO/CLARO | un | 1 | 900 | 900
Total Parcial (B) |  |  |  |  | 900
Total do Custo Unitário (A+B) |  |  |  |  | 919.46
Total do Preço Unitário |  |  |  |  | 919.46
Item | Descrição | Unid. | Índice | Preço Unit. | Total R$
18.8 | Fornecimento e instalação de globo prismático AZUL
Mão de Obra
88243 | AJUDANTE ESPECIALIZADO COM ENCARGOS COMPLEMENTARES | h | 0.5 | 17.88 | 8.94
88266 | ELETROTÉCNICO COM ENCARGOS COMPLEMENTARES | h | 0.5 | 21.04 | 10.52
Subtotal da Mão de Obra |  |  |  |  | 19.46
Total Parcial (A) |  |  |  |  | 19.46
Materiais
COTAÇÃO | Globo prismático AZUL | un | 1 | 500 | 500
Total Parcial (B) |  |  |  |  | 500
Total do Custo Unitário (A+B) |  |  |  |  | 519.46
Total do Preço Unitário |  |  |  |  | 519.46
Item | Descrição | Unid. | Índice | Preço Unit. | Total R$
18.9 | Fornecimento e instalação de globo prismático CLARO
Mão de Obra
88243 | AJUDANTE ESPECIALIZADO COM ENCARGOS COMPLEMENTARES | h | 0.5 | 17.88 | 8.94
88266 | ELETROTÉCNICO COM ENCARGOS COMPLEMENTARES | h | 0.5 | 21.04 | 10.52
Subtotal da Mão de Obra |  |  |  |  | 19.46
Total Parcial (A) |  |  |  |  | 19.46
Materiais
COTAÇÃO | Globo prismático CLARO | un | 1 | 450 | 450
Total Parcial (B) |  |  |  |  | 450
Total do Custo Unitário (A+B) |  |  |  |  | 469.46
Total do Preço Unitário |  |  |  |  | 469.46
Item | Descrição | Unid. | Índice | Preço Unit. | Total R$
18.10 | Fornecimento e instalação de globo prismático VERDE/VERMELHO
Mão de Obra
88243 | AJUDANTE ESPECIALIZADO COM ENCARGOS COMPLEMENTARES | h | 0.5 | 17.88 | 8.94
88266 | ELETROTÉCNICO COM ENCARGOS COMPLEMENTARES | h | 0.5 | 21.04 | 10.52
Subtotal da Mão de Obra |  |  |  |  | 19.46
Total Parcial (A) |  |  |  |  | 19.46
Materiais
COTAÇÃO | Globo prismático VERDE/VERMELHO | un | 1 | 900 | 900
Total Parcial (B) |  |  |  |  | 900
Total do Custo Unitário (A+B) |  |  |  |  | 919.46
Total do Preço Unitário |  |  |  |  | 919.46
Item | Descrição | Unid. | Índice | Preço Unit. | Total R$
18.11 | Fornecimento e instalação de lâmpada incandescente 30 W-6.6 A
Mão de Obra
88243 | AJUDANTE ESPECIALIZADO COM ENCARGOS COMPLEMENTARES | h | 0.5 | 17.88 | 8.94
88266 | ELETROTÉCNICO COM ENCARGOS COMPLEMENTARES | h | 0.5 | 21.04 | 10.52
Subtotal da Mão de Obra |  |  |  |  | 19.46
Total Parcial (A) |  |  |  |  | 19.46
Materiais
COTAÇÃO | Lâmpada incandescente 30 W-6.6 A | un | 1 | 125 | 125
Total Parcial (B) |  |  |  |  | 125
Total do Custo Unitário (A+B) |  |  |  |  | 144.46
Total do Preço Unitário |  |  |  |  | 144.46
Item | Descrição | Unid. | Índice | Preço Unit. | Total R$
18.12 | Fornecimento e instalação de soquete receptáculo da lâmpada prefocus
Mão de Obra
88243 | AJUDANTE ESPECIALIZADO COM ENCARGOS COMPLEMENTARES | h | 0.5 | 17.88 | 8.94
88266 | ELETROTÉCNICO COM ENCARGOS COMPLEMENTARES | h | 0.5 | 21.04 | 10.52
Subtotal da Mão de Obra |  |  |  |  | 19.46
Total Parcial (A) |  |  |  |  | 19.46
Materiais
COTAÇÃO | Soquete receptáculo da lâmpada prefocus | un | 1 | 75 | 75
Total Parcial (B) |  |  |  |  | 75
Total do Custo Unitário (A+B) |  |  |  |  | 94.46
Total do Preço Unitário |  |  |  |  | 94.46
Item | Descrição | Unid. | Índice | Preço Unit. | Total R$
18.13 | Fornecimento e instalação de transformador regulador de corrente constante (RCC)
Mão de Obra
88243 | AJUDANTE ESPECIALIZADO COM ENCARGOS COMPLEMENTARES | h | 48 | 17.88 | 858.24
88266 | ELETROTÉCNICO COM ENCARGOS COMPLEMENTARES | h | 48 | 21.04 | 1009.92
Subtotal da Mão de Obra |  |  |  |  | 1868.16
Total Parcial (A) |  |  |  |  | 1868.16
Materiais
COTAÇÃO | Transformador regulador de corrente constante (RCC) | un | 1 | 1200 | 1200
Total Parcial (B) |  |  |  |  | 1200
Total do Custo Unitário (A+B) |  |  |  |  | 3068.16
Total do Preço Unitário |  |  |  |  | 3068.16
Item | Descrição | Unid. | Índice | Preço Unit. | Total R$
18.14 | Fornecimento e instalação de kit conector 5KV(Pulg e Receptáculo)
Mão de Obra
88243 | AJUDANTE ESPECIALIZADO COM ENCARGOS COMPLEMENTARES | h | 0.5 | 17.88 | 8.94
88266 | ELETROTÉCNICO COM ENCARGOS COMPLEMENTARES | h | 0.5 | 21.04 | 10.52
Subtotal da Mão de Obra |  |  |  |  | 19.46
Total Parcial (A) |  |  |  |  | 19.46
Materiais
COTAÇÃO | Fornecimento e instalação de kit conector 5KV(Pulg e Receptáculo) | un | 1 | 289 | 289
Total Parcial (B) |  |  |  |  | 289
Total do Custo Unitário (A+B) |  |  |  |  | 308.46
Total do Preço Unitário |  |  |  |  | 308.46
Item | Descrição | Unid. | Índice | Preço Unit. | Total R$
18.15 | Execução e instalação do farol de aeródromo ( Farol Rotativo)
Mão de Obra
88243 | AJUDANTE ESPECIALIZADO COM ENCARGOS COMPLEMENTARES | h | 1.3333 | 17.88 | 23.84
88266 | ELETROTÉCNICO COM ENCARGOS COMPLEMENTARES | h | 1.3333 | 21.04 | 28.05
Subtotal da Mão de Obra |  |  |  |  | 51.89
Total Parcial (A) |  |  |  |  | 51.89
Materiais
COTAÇÃO | Execução e instalação do farol de aeródromo ( Farol Rotativo) | conj | 1 | 53772.89 | 53772.89 | 53772.89
Total Parcial (B) |  |  |  |  | 53772.89
Total do Custo Unitário (A+B) |  |  |  |  | 53824.78
Total do Preço Unitário |  |  |  |  | 53824.78
Item | Descrição | Unid. | Índice | Preço Unit. | Total R$
18.16 | Execução e instalação indicador de direção do vento(Biruta iluminada)
Mão de Obra
88243 | AJUDANTE ESPECIALIZADO COM ENCARGOS COMPLEMENTARES | h | 1.1667 | 17.88 | 20.86
88266 | ELETROTÉCNICO COM ENCARGOS COMPLEMENTARES | h | 1.1667 | 21.04 | 24.55
Subtotal da Mão de Obra |  |  |  |  | 45.41
Total Parcial (A) |  |  |  |  | 45.41
Materiais
COTAÇÃO | Execução e instalação indicador de direção do vento(Biruta iluminada) | conj | 1 | 14590.89 | 14590.89 | 14590.89
Total Parcial (B) |  |  |  |  | 14590.89
Total do Custo Unitário (A+B) |  |  |  |  | 14636.3
Total do Preço Unitário |  |  |  |  | 14636.3
Item | Descrição | Unid. | Índice | Preço Unit. | Total R$
18.17 | Execução e instalação da iluminação do pátio de aeronaves
Mão de Obra
88243 | AJUDANTE ESPECIALIZADO COM ENCARGOS COMPLEMENTARES | h | 7.5 | 17.88 | 134.1
88266 | ELETROTÉCNICO COM ENCARGOS COMPLEMENTARES | h | 7.5 | 21.04 | 157.8
Subtotal da Mão de Obra |  |  |  |  | 291.9
Total Parcial (A) |  |  |  |  | 291.9
Materiais
COTAÇÃO | Execução e instalação da iluminação do pátio de aeronaves | conj | 1 | 127393.32 | 127393.32 | 127393.32
Total Parcial (B) |  |  |  |  | 127393.32
Total do Custo Unitário (A+B) |  |  |  |  | 127685.22
Total do Preço Unitário |  |  |  |  | 127685.22
Item | Descrição | Unid. | Índice | Preço Unit. | Total R$
18.18 | Testes e ajustes de operacionalidade local dos sistemas
Mão de Obra
88243 | AJUDANTE ESPECIALIZADO COM ENCARGOS COMPLEMENTARES | h | 2 | 17.88 | 35.76
88266 | ELETROTÉCNICO COM ENCARGOS COMPLEMENTARES | h | 2 | 21.04 | 42.08
Subtotal da Mão de Obra |  |  |  |  | 77.84
Total Parcial (A) |  |  |  |  | 77.84
Materiais
COTAÇÃO | Testes e ajustes de operacionalidade local dos sistemas | conj | 1 | 9279.31 | 9279.31 | 9279.31
Total Parcial (B) |  |  |  |  | 9279.31
Total do Custo Unitário (A+B) |  |  |  |  | 9357.15
Total do Preço Unitário |  |  |  |  | 9357.15
Item | Descrição | Unid. | Índice | Preço Unit. | Total R$
18.19 | Projeto As-Built
Mão de Obra
88266 | ELETROTÉCNICO COM ENCARGOS COMPLEMENTARES | un | 1 | 2625.86 | 2625.86 | 2625.86
Subtotal da Mão de Obra |  |  |  |  | 2625.86
Total Parcial (A) |  |  |  |  | 2625.86
Total do Custo Unitário (A) |  |  |  |  | 2625.86
Total do Preço Unitário |  |  |  |  | 2625.86
Carlos José de Oliveira Rebelo
Secretário Municipal de Obras, Serviços Urbanos e Habitação
Engenheiro Civil – CREA 1503553540
Portaria nº 011/2021 – GP
Rosana Vieira Silva
Engenheiro Civil - CREA RN 151061510-5
Portaria nº 1349/2019 - GP
Note on B24: rosanavieira: baseado na composição do TCPO: CANTEIRO DE OBRA E MATERIAIS BÁSICOS, pág 90 do arquivo eletrônico
Note on A33: manoela.caldas: comercial goiania 6905
Note on B51: rosana.vieira: baseado na composição 97592
Note on A59: rosana.vieira: COMERCIAL GOIÂNIA 5753 LAMPADA LED E-27 BIV 20W 6500K ELGIN
Note on B64: rosana.vieira: baseado na composição 91933
Note on A71: rosana.vieira: cotação feita pelo George
Note on E71: rosana.vieira: INDUSCABOS
Note on B77: rosana.vieira: baseado na composição 91933
Note on E84: rosana.vieira: https://produto.mercadolivre.com.br/MLB-713404407-quadro-de-transferencia-automatico-qta-275-amper-100-kva-_JM#position=1&type=item&tracking_id=16e3c8bb-15d2-4b2f-9ef1-4957292a4e85
Note on B89: rosana.vieira: baseado sedop 170512
Note on D92: rosana.vieira: CONSIDERANDO TEMPO PARA TRANSPORTE, DESCARGA E COLOCAR NO LUGAR O GERADOR
Note on D97: rosana.vieira: CONSIDERANDO 1,5 T
Note on B104: jessica.gaia: Baseado na composição 93673
Note on A111: rosana.vieira: COTADO PELO ENG. DEIVISON EM 01.02.2021
Note on B117: manoela.caldas: baseado na composição SEDOP 231084
Note on B146: rosana.vieira: baseado sinapi 94992
Note on B160: rosana.vieira: 91299 baseado
Note on B179: rosana.vieira: BASEADO NA COMPOSIÇÃO 93584
Note on B187: rosana.vieira: BASEADO NA COMPOSIÇÃO 93584
Note on D228: rosana.vieira: tempos estimados com o eng. George
Note on D240: rosana.vieira: tempos estimados com o eng. George
Note on D252: rosana.vieira: tempos estimados com o eng. George
Note on D264: rosana.vieira: tempos estimados com o eng. George
Note on D276: rosana.vieira: tempos estimados com o eng. George
Note on D288: rosana.vieira: tempos estimados com o eng. George
Note on D300: rosana.vieira: tempos estimados com o eng. George
Note on D312: rosana.vieira: tempos estimados com o eng. George
Note on D324: rosana.vieira: tempos estimados com o eng. George
Note on D336: rosana.vieira: tempos estimados com o eng. George
Note on D348: rosana.vieira: tempos estimados com o eng. George
Note on D360: rosana.vieira: tempos estimados com o eng. George
Note on D372: rosana.vieira: tempos estimados com o eng. George
Note on D384: rosana.vieira: tempos estimados com o eng. George
Note on D396: rosana.vieira: tempos estimados com o eng. George
Note on D408: rosana.vieira: tempos estimados com o eng. George
Note on D420: rosana.vieira: tempos estimados com o eng. George
Note on D432: rosana.vieira: tempos estimados com o eng. George

## COMPOSIÇÕES DE CUSTO UNITÁRIO (hidden)
1 - Serviços Preliminares
Item | Descrição | Unid. | Coeficiente | Preço Unit. | Total R$
Instalação provisória de água - vb
Mão de Obra
00002696 | Encanador | h | 1.5 | 10.7 | 16.05
00006116 | Ajudante de encanador | h | 3.5 | 8.53 | 29.86
Subtotal da Mão de Obra |  |  |  |  | 45.91
Total do Custo Unitário (A) |  |  |  |  | 45.91
Materiais
00011831 | Torneira uso geral Ø 3/4' | un | 1 | 7.21 | 7.21
00009869 | Tubo de PVC soldável Ø 3/4" | m | 25 | 5.17 | 129.25
00001423 | Colar de tomada de PVC Ø 3/4" | un | 7.25 | 11.6 | 84.1
00003482 | Joelho 90º PVC marrom soldável Ø 25 mm | un | 2 | 2.25 | 4.5
00000122 | Adesivo para tubo PVC rígido | kg | 0.006 | 31.96 | 0.19
00020083 | Solução limpadora para PVC rígido | l | 0.0025 | 37.85 | 0.09
Total do Custo Unitário (B) |  |  |  |  | 225.34
Total do Custo Unitário (A+B) |  |  |  |  | 271.25
Total do Preço Unitário |  |  |  |  | 271.25
Item | Descrição | Unid. | Coeficiente | Preço Unit. | Total R$
Tapume de telha fibrocimento ondulada (4mm) - Pintura a cal H=2,20m
Mão de Obra
1213 | Carpinteiro | h | 0.8 | 10.7 | 8.56
6115 | Servente | h | 0.8 | 7.73 | 6.18
Subtotal da Mão de Obra |  |  |  |  | 14.74
Total parcial (A) |  |  |  |  | 14.74
Materiais
7191 | Telha Brasilit ondulada 4mm 2,44x0,50m | un | 1 | 12.12 | 12.12
5061 | Prego 18x27 | Kg | 0.15 | 6.6 | 0.99
4513 | Caibro 3ª construção 5x6cm | m | 3.15 | 1.17 | 3.69
Total parcial (B) |  |  |  |  | 16.8
Total do Custo Unitário (A+B) |  |  |  |  | 31.54
BDI=27,84% |  |  |  |  | 8.78
Total do Preço Unitário |  |  |  |  | 40.32
Item | Descrição | Unid. | Índice | Preço Unit. | Total R$
Fornecimento e instalação de fita isolante autofusão 20m - Um
Mão de Obra
00002436 | Eletricista | h | 0.09 | 10.7 | 0.96
00006113 | Ajudante de eletricista | h | 0.09 | 8.47 | 0.76
Subtotal da Mão de Obra |  |  |  |  | 1.72
Total Parcial (A) |  |  |  |  | 1.72
Materiais
00000404 | FITA ISOLANTE AUTO-FUSAO BT REF 3M OU SIMILAR | m | 20 | 1.64 | 32.8
Total Parcial (B) |  |  |  |  | 32.8
Total do Custo Unitário (A+B) |  |  |  |  | 34.52
Total do Preço Unitário |  |  |  |  | 34.52
Item | Descrição | Unid. | Coeficiente | Preço Unit. | Total R$
6.45 | Fornecimento e instalação de de pendente BL7000 - un
Mão de Obra
00002436 | Eletricista | h | 0.5 | 9.82 | 4.91
00006113 | Ajudante de eletricista | h | 0.5 | 7.77 | 3.89
Subtotal da Mão de Obra |  |  |  |  | 8.8
Total Parcial (A) |  |  |  |  | 8.8
Materiais
Comercial Goiânia | Pendente BL7000 | un | 1 | 136.5 | 136.5
Comercial Goiânia | Reator 160 w, vapor metálico | un | 1 | 46.65 | 46.65
00012216 | Lâmpada de vapor metálico 160w | un | 1 | 20.5 | 20.5
Total Parcial (B) |  |  |  |  | 203.65
Total do Custo Unitário (A+B) |  |  |  |  | 212.45
Total do Preço Unitário |  |  |  |  | 212.45
Item | Descrição | Unid. | Coeficiente | Preço Unit. | Total R$
6.46 | luminária de embutir p/ halogena dicróica 50 w - un
Mão de Obra
00002436 | Eletricista | h | 0.9 | 9.82 | 8.84
00006113 | Ajudante de eletricista | h | 0.9 | 7.77 | 6.99
Subtotal da Mão de Obra |  |  |  |  | 15.83
Total Parcial (A) |  |  |  |  | 15.83
Materiais
Cotação Comercial Goiânia | Luminária modelo BL 112 G em alumínio, com vidro temperado, moldura com aro de alumínio injetado com anel de silicone e pintura eletrotástica | un | 1 | 83.2 | 83.2
Cotação Comercial Goiânia | Lâmpada PAR 30- 50W /220V | un | 2 | 18.51 | 37.02
00020110 | Fita isolante | m | 2 | 0.42 | 0.84
Total Parcial (B) |  |  |  |  | 121.06
Total do Custo Unitário (A+B) |  |  |  |  | 136.89
Total do Preço Unitário |  |  |  |  | 136.89
Item | Descrição | Unid. | Coeficiente | Preço Unit. | Total R$
Quadro de medição Rede Celpa com caixa de embutir para um medidor polifásico - un
Mão de Obra
00002436 | Eletricista | h | 1 | 10.7 | 10.7
00006113 | Ajudante de eletricista | h | 1 | 8.47 | 8.47
Subtotal da Mão de Obra |  |  |  |  | 19.17
Total Parcial (A) |  |  |  |  | 19.17
Materiais
Preço local | Quadro de medição Rede Celpa com caixa de embutir para um medidor polifásico | un | 1 | 81.4 | 81.4
Total Parcial (B) |  |  |  |  | 81.4
Total do Custo Unitário (A+B) |  |  |  |  | 100.57
Total do Preço Unitário |  |  |  |  | 100.57
Item | Descrição | Unid. | Coeficiente | Preço Unit. | Total R$
Quadro de distribuição plástico, de embutir, barramento monofásico, padrão DIN (Ref. Hager), capacidade 8 disjuntores unipolares
Mão de Obra
00002436 | Eletricista | h | 1 | 10.7 | 10.7
00006113 | Ajudante de eletricista | h | 1 | 8.47 | 8.47
Subtotal da Mão de Obra |  |  |  |  | 19.17
Total Parcial (A) |  |  |  |  | 19.17
Materiais
13392 | Quadro de distribuição plástico, capacidade 8 disjuntores unipolares | un | 1 | 139.07 | 139.07
Total Parcial (B) |  |  |  |  | 139.07
Total do Custo Unitário (A+B) |  |  |  |  | 158.24
Total do Preço Unitário |  |  |  |  | 158.24
Item | Descrição | Unid. | Índice | Preço Unit. | Total R$
Fornecimento e instalação de eletroduto PVC roscável, vara 3m Ø 3/4" m
Mão de Obra
00002436 | Eletricista | h | 0.2 | 10.7 | 2.14
00006113 | Ajudante de eletricista | h | 0.2 | 8.47 | 1.69
Subtotal da Mão de Obra |  |  |  |  | 3.83
Total Parcial (A) |  |  |  |  | 3.83
Materiais
2687 | Eletroduto de PVC roscável Ø 3/4" | m | 1 | 1 | 1
Total Parcial (B) |  |  |  |  | 1
Total do Custo Unitário (A+B) |  |  |  |  | 4.83
Total do Preço Unitário |  |  |  |  | 4.83
Item | Descrição | Unid. | Índice | Preço Unit. | Total R$
Luminária de embutir para piso
Mão de Obra
00002436 | Eletricista | h | 0.9 | 10.7 | 9.63
00006113 | Ajudante de eletricista | h | 0.9 | 8.47 | 7.62
Subtotal da Mão de Obra |  |  |  |  | 17.25
Total Parcial (A) |  |  |  |  | 17.25
Materiais
internet | luminária de embutir para piso PAR 20 | un | 1 | 110.44 | 110.44
internet | Lâmpada halógena dicróica 50W | un | 1 | 8.26 | 8.26
12296 | soquete E27 | un | 1 | 2.06 | 2.06
Total Parcial (B) |  |  |  |  | 120.76
Total do Custo Unitário (A+B) |  |  |  |  | 138.01
Total do Preço Unitário |  |  |  |  | 138.01
Item | Descrição | Unid. | Coeficiente | Preço Unit. | Total R$
Fornecimento e instalação de luminária de sobrepor pendente p/ lâmpada incandescente de 40 W, completa
Mão de Obra
00002436 | Eletricista | h | 0.5 | 10.7 | 5.35
00006113 | Ajudante de eletricista | h | 0.5 | 8.47 | 4.24
Subtotal da Mão de Obra |  |  |  |  | 9.59
Total Parcial (A) |  |  |  |  | 9.59
Materiais
3803 | luminária de sobrepor para lâmpada incandescente | un | 1 | 23.18 | 23.18
12201 | Lâmpada incandescente 40 W | un | 1 | 0.8 | 0.8
Total Parcial (B) |  |  |  |  | 23.98
Total do Custo Unitário (A+B) |  |  |  |  | 33.57
Total do Preço Unitário |  |  |  |  | 33.57
Item | Descrição | Unid. | Coeficiente | Preço Unit. | Total R$
Fornecimento e instalação de luminária arandela de sobrepor, para parede, completa, inclusive soquete de base E27 tartaruga - para lâmpada compacta com reator integrado 20 W
Mão de Obra
00002436 | Eletricista | h | 0.9 | 10.7 | 9.63
00006113 | Ajudante de eletricista | h | 0.9 | 8.47 | 7.62
Subtotal da Mão de Obra |  |  |  |  | 17.25
Total Parcial (A) |  |  |  |  | 17.25
Materiais
00012227 | luminária arandela | un | 1 | 90.16 | 90.16
00003753 | Lâmpada compacta fluorescente 20W | un | 1 | 3.42 | 3.42
00001074 | reator eletromagnético para lampada fluorescente compacta | un | 1 | 9.58 | 9.58
Total Parcial (B) |  |  |  |  | 103.16
Total do Custo Unitário (A+B) |  |  |  |  | 120.41
Total do Preço Unitário |  |  |  |  | 120.41
Item | Descrição | Unid. | Coeficiente | Preço Unit. | Total R$
Plafon sobrepor quadrado
Mão de Obra
00002436 | Eletricista | h | 0.7 | 10.7 | 7.49
00006113 | Ajudante de eletricista | h | 0.9 | 8.47 | 7.62
Subtotal da Mão de Obra |  |  |  |  | 15.11
Total Parcial (A) |  |  |  |  | 15.11
Materiais
Comercial Goiânia | plafon sobrepor quadrado duplo | un | 1 | 78.25 | 78.25
Total Parcial (B) |  |  |  |  | 78.25
Total do Custo Unitário (A+B) |  |  |  |  | 93.36
Total do Preço Unitário |  |  |  |  | 93.36
7.1 - HIDRÁULICO
Item | Descrição | Unid. | Índice | Preço Unit. | Total R$
Adaptador soldável curto com bolsa e rosca para registro Ø 32 mm x 1" - un
Mão de Obra
00002696 | Encanador | h | 0.09 | 10.7 | 0.96
00006116 | Ajudante de encanador | h | 0.09 | 8.47 | 0.76
Subtotal da Mão de Obra |  |  |  |  | 1.72
Total Parcial (A) |  |  |  |  | 1.72
Materiais
108 | Adaptador soldável curto com bolsa e rosca para registro Ø 32 mm x 1" | un | 1 | 1.16 | 1.16
00003146 | Fita de vedação | m | 0.8 | 0.2 | 0.16
00000122 | Adesivo para tubo PVC rígido | kg | 0.0025 | 31.96 | 0.08
00020083 | Solução limpadora para PVC rígido | l | 0.004 | 37.85 | 0.15
Total Parcial (B) |  |  |  |  | 1.55
Total do Custo Unitário (A+B) |  |  |  |  | 3.27
Total do Preço Unitário |  |  |  |  | 3.27
Item | Descrição | Unid. | Índice | Preço Unit. | Total R$
Adaptador soldável curto com bolsa e rosca para registro Ø 40 mm x 1.1/4" - un
Mão de Obra
00002696 | Encanador | h | 0.14 | 10.7 | 1.5
00006116 | Ajudante de encanador | h | 0.14 | 8.47 | 1.19
Subtotal da Mão de Obra |  |  |  |  | 2.69
Total Parcial (A) |  |  |  |  | 2.69
Materiais
00000109 | Adaptador soldável curto com bolsa e rosca para registro Ø 40mm x 1.1/4" | un | 1 | 2.48 | 2.48
00003146 | Fita de vedação | m | 1.25 | 0.2 | 0.25
00000122 | Adesivo para tubo PVC rígido | kg | 0.0044 | 31.96 | 0.14
00020083 | Solução limpadora para PVC rígido | l | 0.007 | 37.85 | 0.26
Total Parcial (B) |  |  |  |  | 3.13
Total do Custo Unitário (A+B) |  |  |  |  | 5.82
Total do Preço Unitário |  |  |  |  | 5.82
Item | Descrição | Unid. | Índice | Preço Unit. | Total R$
Adaptador soldável curto com bolsa e rosca para registro Ø 60 mm x 2" - un
Mão de Obra
00002696 | Encanador | h | 0.14 | 10.7 | 1.5
00006116 | Ajudante de encanador | h | 0.14 | 8.47 | 1.19
Subtotal da Mão de Obra |  |  |  |  | 2.69
Total Parcial (A) |  |  |  |  | 2.69
Materiais
113 | Adaptador soldável curto com bolsa e rosca para registro Ø 60mm x 2" | un | 1 | 7.98 | 7.98
00003146 | Fita de vedação | m | 1.25 | 0.2 | 0.25
00000122 | Adesivo para tubo PVC rígido | kg | 0.0044 | 31.96 | 0.14
00020083 | Solução limpadora para PVC rígido | l | 0.007 | 37.85 | 0.26
Total Parcial (B) |  |  |  |  | 8.63
Total do Custo Unitário (A+B) |  |  |  |  | 11.32
Total do Preço Unitário |  |  |  |  | 11.32
Item | Descrição | Unid. | Índice | Preço Unit. | Total R$
Fornecimento e instalação de bucha de redução soldável curta Ø 32 x 25 mm - un
Mão de Obra
00002696 | Encanador | h | 0.17 | 10.7 | 1.82
00006116 | Ajudante de encanador | h | 0.17 | 8.47 | 1.44
Subtotal da Mão de Obra |  |  |  |  | 3.26
Total Parcial (A) |  |  |  |  | 3.26
Materiais
829 | bucha de redução soldável curta Ø 32 x 25 mm | un | 1 | 0.5 | 0.5
00000122 | Adesivo para tubo PVC rígido | l | 0.0116 | 31.96 | 0.37
00020083 | Solução limpadora para PVC rígido | l | 0.0152 | 37.85 | 0.58
Total Parcial (B) |  |  |  |  | 1.45
Total do Custo Unitário (A+B) |  |  |  |  | 4.71
Total do Preço Unitário |  |  |  |  | 4.71
Item | Descrição | Unid. | Índice | Preço Unit. | Total R$
Fornecimento e instalação de bucha de redução soldável curta Ø 40 x 32 mm - un
Mão de Obra
00002696 | Encanador | h | 0.17 | 10.7 | 1.82
00006116 | Ajudante de encanador | h | 0.17 | 8.47 | 1.44
Subtotal da Mão de Obra |  |  |  |  | 3.26
Total Parcial (A) |  |  |  |  | 3.26
Materiais
Comercial Goiânia pág.11 | bucha de redução soldável curta Ø 40 x 32 mm | un | 1 | 0.95 | 0.95
00000122 | Adesivo para tubo PVC rígido | l | 0.0116 | 31.96 | 0.37
00020083 | Solução limpadora para PVC rígido | l | 0.0152 | 37.85 | 0.58
Total Parcial (B) |  |  |  |  | 1.9
Total do Custo Unitário (A+B) |  |  |  |  | 5.16
Total do Preço Unitário |  |  |  |  | 5.16
Item | Descrição | Unid. | Índice | Preço Unit. | Total R$
Fornecimento e instalação de bucha de redução soldável curta Ø 50 x 40 mm - un
Mão de Obra
00002696 | Encanador | h | 0.17 | 10.7 | 1.82
00006116 | Ajudante de encanador | h | 0.17 | 8.47 | 1.44
Subtotal da Mão de Obra |  |  |  |  | 3.26
Total Parcial (A) |  |  |  |  | 3.26
Materiais
00000819 | bucha de redução soldável curta Ø 50 x 40 mm | un | 1 | 1.89 | 1.89
00000122 | Adesivo para tubo PVC rígido | l | 0.0116 | 31.96 | 0.37
00020083 | Solução limpadora para PVC rígido | l | 0.0152 | 37.85 | 0.58
Total Parcial (B) |  |  |  |  | 2.84
Total do Custo Unitário (A+B) |  |  |  |  | 6.1
Total do Preço Unitário |  |  |  |  | 6.1
Item | Descrição | Unid. | Índice | Preço Unit. | Total R$
Fornecimento e instalação de bucha de redução soldável curta Ø 60 x 50 mm - un
Mão de Obra
00002696 | Encanador | h | 0.17 | 10.7 | 1.82
00006116 | Ajudante de encanador | h | 0.17 | 8.47 | 1.44
Subtotal da Mão de Obra |  |  |  |  | 3.26
Total Parcial (A) |  |  |  |  | 3.26
Materiais
818 | bucha de redução soldável curta Ø 60 x 50 mm | un | 1 | 3.67 | 3.67
00000122 | Adesivo para tubo PVC rígido | l | 0.0116 | 31.96 | 0.37
00020083 | Solução limpadora para PVC rígido | l | 0.0152 | 37.85 | 0.58
Total Parcial (B) |  |  |  |  | 4.62
Total do Custo Unitário (A+B) |  |  |  |  | 7.88
Total do Preço Unitário |  |  |  |  | 7.88
Item | Descrição | Unid. | Índice | Preço Unit. | Total R$
Fornecimento e instalação de bucha de redução soldável longa Ø 32 x 20 mm - un
Mão de Obra
00002696 | Encanador | h | 0.17 | 10.7 | 1.82
00006116 | Ajudante de encanador | h | 0.17 | 8.47 | 1.44
Subtotal da Mão de Obra |  |  |  |  | 3.26
Total Parcial (A) |  |  |  |  | 3.26
Materiais
832 | bucha de redução soldável longa Ø 32 x 20 mm | un | 1 | 1.44 | 1.44
00000122 | Adesivo para tubo PVC rígido | l | 0.0116 | 31.96 | 0.37
00020083 | Solução limpadora para PVC rígido | l | 0.0152 | 37.85 | 0.58
Total Parcial (B) |  |  |  |  | 2.39
Total do Custo Unitário (A+B) |  |  |  |  | 5.65
Total do Preço Unitário |  |  |  |  | 5.65
Item | Descrição | Unid. | Índice | Preço Unit. | Total R$
Fornecimento e instalação de bucha de redução soldável longa Ø 40 x 25 mm - un
Mão de Obra
00002696 | Encanador | h | 0.17 | 10.7 | 1.82
00006116 | Ajudante de encanador | h | 0.17 | 8.47 | 1.44
Subtotal da Mão de Obra |  |  |  |  | 3.26
Total Parcial (A) |  |  |  |  | 3.26
Materiais
834 | bucha de redução soldável longa Ø 40 x 25 mm | un | 1 | 2.23 | 2.23
00000122 | Adesivo para tubo PVC rígido | l | 0.0116 | 31.96 | 0.37
00020083 | Solução limpadora para PVC rígido | l | 0.0152 | 37.85 | 0.58
Total Parcial (B) |  |  |  |  | 3.18
Total do Custo Unitário (A+B) |  |  |  |  | 6.44
Total do Preço Unitário |  |  |  |  | 6.44
Item | Descrição | Unid. | Índice | Preço Unit. | Total R$
Fornecimento e instalação de bucha de redução soldável longa Ø 60 x 32 mm - un
Mão de Obra
00002696 | Encanador | h | 0.17 | 10.7 | 1.82
00006116 | Ajudante de encanador | h | 0.17 | 8.47 | 1.44
Subtotal da Mão de Obra |  |  |  |  | 3.26
Total Parcial (A) |  |  |  |  | 3.26
Materiais
814 | bucha de redução soldável longa Ø 60 x 32 mm | un | 1 | 5.85 | 5.85
00000122 | Adesivo para tubo PVC rígido | l | 0.0116 | 31.96 | 0.37
00020083 | Solução limpadora para PVC rígido | l | 0.0152 | 37.85 | 0.58
Total Parcial (B) |  |  |  |  | 6.8
Total do Custo Unitário (A+B) |  |  |  |  | 10.06
Total do Preço Unitário |  |  |  |  | 10.06
Item | Descrição | Unid. | Índice | Preço Unit. | Total R$
Fornecimento e instalação de bucha de redução soldável longa Ø 60 x 40 mm - un
Mão de Obra
00002696 | Encanador | h | 0.17 | 10.7 | 1.82
00006116 | Ajudante de encanador | h | 0.17 | 8.47 | 1.44
Subtotal da Mão de Obra |  |  |  |  | 3.26
Total Parcial (A) |  |  |  |  | 3.26
Materiais
815 | bucha de redução soldável longa Ø 60 x 40 mm | un | 1 | 6.2 | 6.2
00000122 | Adesivo para tubo PVC rígido | l | 0.0116 | 31.96 | 0.37
00020083 | Solução limpadora para PVC rígido | l | 0.0152 | 37.85 | 0.58
Total Parcial (B) |  |  |  |  | 7.15
Total do Custo Unitário (A+B) |  |  |  |  | 10.41
Total do Preço Unitário |  |  |  |  | 10.41
Item | Descrição | Unid. | Índice | Preço Unit. | Total R$
Fornecimento e instalação de joelho de redução 90 soldável 40mm - 32mm - un
Mão de Obra
00002696 | Encanador | h | 0.18 | 10.7 | 1.93
00006116 | Ajudante de encanador | h | 0.18 | 8.47 | 1.52
Subtotal da Mão de Obra |  |  |  |  | 3.45
Total Parcial (A) |  |  |  |  | 3.45
Materiais
00010835 | joelho de redução 90 soldável 40mm - 32mm | un | 1 | 1.7 | 1.7
00000122 | Adesivo para tubo PVC rígido | l | 0.0053 | 31.96 | 0.17
00020083 | Solução limpadora para PVC rígido | l | 0.0095 | 37.85 | 0.36
Total Parcial (B) |  |  |  |  | 2.23
Total do Custo Unitário (A+B) |  |  |  |  | 5.68
Total do Preço Unitário |  |  |  |  | 5.68
Item | Descrição | Unid. | Índice | Preço Unit. | Total R$
Fornecimento e instalação de joelho 90° soldável com bucha de latão Ø 20mm - 1/2" - un
Mão de Obra
00002696 | Encanador | h | 0.18 | 10.7 | 1.93
00006116 | Ajudante de encanador | h | 0.18 | 8.47 | 1.52
Subtotal da Mão de Obra |  |  |  |  | 3.45
Total Parcial (A) |  |  |  |  | 3.45
Materiais
0003515 | joelho 90° soldável com bucha de latão Ø 20mm - 1/2" | un | 1 | 3.12 | 3.12
00003146 | Fita de vedação | m | 0.31 | 0.2 | 0.06
00000122 | Adesivo para tubo PVC rígido | l | 0.0013 | 31.96 | 0.04
00020083 | Solução limpadora para PVC rígido | l | 0.003 | 37.85 | 0.11
Total Parcial (B) |  |  |  |  | 3.33
Total do Custo Unitário (A+B) |  |  |  |  | 6.78
Total do Preço Unitário |  |  |  |  | 6.78
Item | Descrição | Unid. | Índice | Preço Unit. | Total R$
Fornecimento e instalação de joelho de 90 º soldavel com bucha de latão 25 mm x 3/4" - un
Mão de Obra
00002696 | Encanador | h | 0.18 | 10.7 | 1.93
00006116 | Ajudante de encanador | h | 0.18 | 8.47 | 1.52
Subtotal da Mão de Obra |  |  |  |  | 3.45
Total Parcial (A) |  |  |  |  | 3.45
Materiais
00003524 | joelho de 90 º soldavel com bucha de latão 25 mm x 3/4" | un | 1 | 4.03 | 4.03
00000122 | Adesivo para tubo PVC rígido | l | 0.0035 | 31.96 | 0.11
00020083 | Solução limpadora para PVC rígido | l | 0.007 | 37.85 | 0.26
Total Parcial (B) |  |  |  |  | 4.4
Total do Custo Unitário (A+B) |  |  |  |  | 7.85
Total do Preço Unitário |  |  |  |  | 7.85
Item | Descrição | Unid. | Índice | Preço Unit. | Total R$
Fornecimento e instalação de joelho de 90 º soldavel com bucha de latão 25 mm x 1/2"- un
Mão de Obra
00002696 | Encanador | h | 0.18 | 10.7 | 1.93
00006116 | Ajudante de encanador | h | 0.18 | 8.47 | 1.52
Subtotal da Mão de Obra |  |  |  |  | 3.45
Total Parcial (A) |  |  |  |  | 3.45
Materiais
00020147 | joelho de 90 º soldavel com bucha de latão 25 mm x 1/2" | un | 1 | 3.39 | 3.39
00000122 | Adesivo para tubo PVC rígido | l | 0.0035 | 31.96 | 0.11
00020083 | Solução limpadora para PVC rígido | l | 0.007 | 37.85 | 0.26
Total Parcial (B) |  |  |  |  | 3.76
Total do Custo Unitário (A+B) |  |  |  |  | 7.21
Total do Preço Unitário |  |  |  |  | 7.21
Item | Descrição | Unid. | Índice | Preço Unit. | Total R$
7.1.18 | Fornecimento e instalação de luva PVC redução soldável com rosca Ø 32 mm x 25mm - un
Mão de Obra
00002696 | Encanador | h | 0.09 | 9.82 | 0.88
00006116 | Ajudante de encanador | h | 0.09 | 7.77 | 0.7
Subtotal da Mão de Obra |  |  |  |  | 1.58
Total Parcial (A) |  |  |  |  | 1.58
Materiais
0003869 | Luva PVC redução soldável com rosca Ø 32 mm x 25mm | un | 1 | 2.01 | 2.01
00020083 | Solução limpadora para PVC rígido | l | 0.007 | 34.92 | 0.24
00000122 | Adesivo para tubo PVC rígido | l | 0.0035 | 35.16 | 0.12
Total Parcial (B) |  |  |  |  | 2.37
Total do Custo Unitário (A+B) |  |  |  |  | 3.95
Total do Preço Unitário |  |  |  |  | 3.95
Item | Descrição | Unid. | Índice | Preço Unit. | Total R$
7.1.22 | Fornecimento e instalação de tê 90º soldável de PVC marrom Ø 40mm - un
Mão de Obra
00002696 | Encanador | h | 0.3 | 9.82 | 2.95
00006116 | Ajudante de encanador | h | 0.3 | 7.77 | 2.33
Subtotal da Mão de Obra |  |  |  |  | 5.28
Total Parcial (A) |  |  |  |  | 5.28
Materiais
0007141 | Tê 90º soldável de PVC marrom Ø 40mm | un | 1 | 6.19 | 6.19
00000122 | Adesivo para tubo PVC rígido | l | 0.0132 | 34.92 | 0.46
00020083 | Solução limpadora para PVC rígido | l | 0.006 | 35.16 | 0.21
Total Parcial (B) |  |  |  |  | 6.86
Total do Custo Unitário (A+B) |  |  |  |  | 12.14
Total do Preço Unitário |  |  |  |  | 12.14
Item | Descrição | Unid. | Índice | Preço Unit. | Total R$
7.1.28 | Fornecimento e instalação de Tê soldavel com bucha de latão central 25mm-1/2" - un
Mão de Obra
00002696 | Encanador | h | 0.19 | 9.82 | 1.87
00006116 | Ajudante de encanador | h | 0.19 | 7.77 | 1.48
Subtotal da Mão de Obra |  |  |  |  | 3.35
Total Parcial (A) |  |  |  |  | 3.35
Materiais
00007137 | tê soldável de redução 25mm-1/2" | un | 1 | 7.7 | 7.7
00000122 | Adesivo para tubo PVC rígido | l | 0.0044 | 34.92 | 0.15
00003146 | fita veda rosca | m | 0.31 | 0.19 | 0.06
Total Parcial (B) |  |  |  |  | 7.91
Total do Custo Unitário (A+B) |  |  |  |  | 11.26
Total do Preço Unitário |  |  |  |  | 11.26
Item | Descrição | Unid. | Índice | Preço Unit. | Total R$
Caixa d'água fibra de vidro cap. 2000 L - un.
Mão de Obra
00002696 | Encanador | h | 7.7 | 10.7 | 82.39
00006116 | Ajudante de encanador | h | 7.7 | 8.47 | 65.22
Subtotal da Mão de Obra |  |  |  |  | 147.61
Total Parcial (A) |  |  |  |  | 147.61
Materiais
00010498 | Massa para virdro comum | Kg | 0.1 | 3.1 | 0.31
00003263 | Flange com sextavado de ferro maleável galvanizado para líquido, gases e vapores (D=3/4") | un. | 2 | 9.04 | 18.08
00003264 | Flange com sextavado de ferro maleável galvanizado para líquido, gases e vapores (D=1") | un. | 2 | 10.85 | 21.7
00003146 | Fita de vedação | m | 3.03 | 0.2 | 0.61
| Reservatório de água fibra de vidro cap. 2000 L | un. | 1 | 507 | 507
Total Parcial (B) |  |  |  |  | 547.7
Total do Custo Unitário (A+B) |  |  |  |  | 695.31
Total do Preço Unitário |  |  |  |  | 695.31
7.2 - Sanitário
Item | Descrição | Unid. | Índice | Preço Unit. | Total R$
Fornecimento e instalação de caixa hermeticamente fechada 150 x 150 x 50 - un
Mão de Obra
00002696 | Encanador | h | 0.4 | 10.7 | 4.28
00006116 | Ajudante de encanador | h | 0.4 | 8.47 | 3.39
Subtotal da Mão de Obra |  |  |  |  | 7.67
Total Parcial (A) |  |  |  |  | 7.67
Materiais
00011713 | Caixa sifonada PVC Ø 150 x 150 x 50 mm com tampa cega quadrada branca | un | 1 | 22.02 | 22.02
00000122 | Adesivo para tubo PVC rígido | kg | 0.01 | 31.96 | 0.32
00020083 | Solução limpadora para PVC rígido | l | 0.016 | 37.85 | 0.61
Total Parcial (B) |  |  |  |  | 22.95
Total do Custo Unitário (A+B) |  |  |  |  | 30.62
Total do Preço Unitário |  |  |  |  | 30.62
Item | Descrição | Unid. | Índice | Preço Unit. | Total R$
Fornecimento e instalação de junção simples 100 x 50 mm
Mão de Obra
00002696 | Encanador | h | 0.28 | 10.7 | 3
00006116 | Ajudante de encanador | h | 0.28 | 8.47 | 2.37
Subtotal da Mão de Obra |  |  |  |  | 5.37
Total Parcial (A) |  |  |  |  | 5.37
Materiais
3659 | Junção simples 100 x 50 mm | un | 1 | 6.59 | 6.59
00020079 | Pasta lubrificante para tubo PVC | kg | 0.01 | 46.3 | 0.46
00000296 | anel de borracha para tubo PVC para esgoto serie normal (diam: 50mm) | un | 1 | 0.83 | 0.83
Total Parcial (B) |  |  |  |  | 7.88
Total do Custo Unitário (A+B) |  |  |  |  | 13.25
Total do Preço Unitário |  |  |  |  | 13.25
Item | Descrição | Unid. | Índice | Preço Unit. | Total R$
Fornecimento e instalação de junção simples 50 x 50 mm
Mão de Obra
00002696 | Encanador | h | 0.28 | 10.7 | 3
00006116 | Ajudante de encanador | h | 0.28 | 8.47 | 2.37
Subtotal da Mão de Obra |  |  |  |  | 5.37
Total Parcial (A) |  |  |  |  | 5.37
Materiais
3662 | Junção simples 50 x 50 mm | un | 1 | 4.26 | 4.26
00020079 | Pasta lubrificante para tubo PVC | kg | 0.01 | 46.3 | 0.46
00000296 | anel de borracha para tubo PVC para esgoto serie normal (diam: 50mm) | un | 1 | 0.83 | 0.83
Total Parcial (B) |  |  |  |  | 5.55
Total do Custo Unitário (A+B) |  |  |  |  | 10.92
Total do Preço Unitário |  |  |  |  | 10.92
Item | Descrição | Unid. | Índice | Preço Unit. | Total R$
Fornecimento e instalação de redução excêntrica 100 x 50 mm - un
Mão de Obra
00002696 | Encanador | h | 0.4 | 9.82 | 3.93
00006116 | Ajudante de encanador | h | 0.4 | 7.77 | 3.11
Subtotal da Mão de Obra |  |  |  |  | 7.04
Total Parcial (A) |  |  |  |  | 7.04
Materiais
00020043 | Redução excentrica 100 x 50mm | un | 1 | 7.5 | 7.5
00020079 | Pasta lubrificante para tubo PVC | kg | 0.016 | 46.3 | 0.74
00000296 | anel de borracha para tubo PVC para esgoto serie normal (diam: 50mm) | un | 1 | 0.82 | 0.82
Total Parcial (B) |  |  |  |  | 9.06
Total do Custo Unitário (A+B) |  |  |  |  | 16.1
Total do Preço Unitário |  |  |  |  | 16.1
Item | Descrição | Unid. | Índice | Preço Unit. | Total R$
Tê 45° curto PVC rígido com ponta e bolsa Ø 40 mm - un
Mão de Obra
00002696 | Encanador | h | 0.34 | 10.7 | 3.64
00006116 | Ajudante de encanador | h | 0.34 | 8.47 | 2.88
Subtotal da Mão de Obra |  |  |  |  | 6.52
Total Parcial (A) |  |  |  |  | 6.52
Materiais
0007116 | Tê 45° curto PVC Ø 40 mm | un | 1 | 2.46 | 2.46
00000122 | Adesivo para tubo PVC rígido | l | 0.0152 | 31.96 | 0.49
00020083 | Solução limpadora para PVC rígido | l | 0.0225 | 37.85 | 0.85
Total Parcial (B) |  |  |  |  | 3.8
Total do Custo Unitário (A+B) |  |  |  |  | 10.32
Total do Preço Unitário |  |  |  |  | 10.32
Item | Descrição | Unid. | Coeficiente | Preço Unit. | Total R$
Fossa/filtro/sumidouro em alvenaria cerâmica e concreto estrutural, dimensões 435x230x 190cm - un
Mão de Obra
00006117 | Ajudante de carpinteiro | h | 16.5 | 8.38 | 138.27
00006116 | Ajudante de encanador | h | 8.2 | 8.53 | 69.95
0006114 | Ajudante de armador | h | 0.2 | 8.38 | 1.68
00001213 | Carpinteiro | h | 16.5 | 10.7 | 176.55
00002696 | Encanador | h | 8.2 | 10.7 | 87.74
00000378 | Armador | h | 0.2 | 10.7 | 2.14
00004750 | Pedreiro | h | 72.5 | 10.7 | 775.75
0006127 | Servente | h | 264.4 | 8.38 | 2215.67
Subtotal da Mão de Obra |  |  |  |  | 3467.75
Total Parcial (A) |  |  |  |  | 3467.75
Materiais
00000031 | Aço CA-50 A Ø 12,5 mm | kg | 1.55 | 3.52 | 5.46
00000297 | Anel de vedação para tubo PVC Ø 75 mm | un | 13.3 | 1.07 | 14.23
00000301 | Anel de vedação para tubo PVC Ø 100 mm | un | 2 | 1.53 | 3.06
00000337 | Arame recozido | kg | 0.031 | 7.3 | 0.23
00000370 | Areia média | m³ | 3.2 | 65 | 208
00001379 | Cimento portland | kg | 900 | 0.64 | 576
00001970 | Curva 90° curta PVC rígido com ponta e bolsa com virola Ø 100 mm | un | 4 | 20.97 | 83.88
00001969 | Curva 90° PVC rígido com ponta e bolsa com virola Ø 75 mm | un | 2 | 13.02 | 26.04
00002692 | Desmoldante para formas | l | 1.65 | 8.95 | 14.77
00020079 | Lubrificante para tubo PVC | kg | 0.3 | 14.95 | 4.49
00004430 | Pontalete de madeira branca 5 x 6 cm | m | 30 | 4.75 | 142.5
00005061 | Prego 18 x 27 | kg | 1.95 | 6.6 | 12.87
Cotação Comercial Goiânia | Quimikal NPK -120 | l | 0.5 | 7.7 | 3.85
00004506 | Régua de madeira branca 2,5 x 10 cm | m | 12 | 2.14 | 25.68
00004734 | Seixo rolado | m³ | 1.5 | 134.39 | 201.59
00006189 | Tábua de madeira branca 2,5 x 30 cm | m | 28 | 7.17 | 200.76
00011656 | Tê 90° curto PVC rígido com ponta e bolsa com virola Ø 100 x 75 mm | un | 1 | 11.28 | 11.28
00007271 | Tijolo cerâmico 20 x 20 cm | un | 870 | 0.45 | 391.5
00009817 | Tubo PVC rígido com ponta e bolsa com virola Ø 100 mm | m | 6 | 13.08 | 78.48
00009837 | Tubo PVC rígido com ponta e bolsa com virola Ø 75 mm | m | 12 | 7.52 | 90.24
Total Parcial (B) |  |  |  |  | 2094.91
Equipamentos
10531 | Betoneira | ht | 0.8239 | 4.04 | 3.33
Total Parcial (C) |  |  |  |  | 3.33
Total do Custo Unitário (A+B+C) |  |  |  |  | 5559.33
Total do Preço Unitário |  |  |  |  | 5559.33
8 - Drenagem
Item | Descrição | Unid. | Índice | Preço Unit. | Total R$
Fornecimento e instalação de curva 45° PVC marrom soldável Ø 150 mm - un
Mão de Obra
00002696 | Encanador | h | 0.53 | 10.7 | 5.67
00006116 | Ajudante de encanador | h | 0.53 | 8.53 | 4.52
Subtotal da Mão de Obra |  |  |  |  | 10.19
Total Parcial (A) |  |  |  |  | 10.19
Materiais
00020101 | curva 45° PVC marrom soldável Ø 150mm | un | 1 | 50.33 | 50.33
00000318 | anel de borracha para tubo PVC para esgoto série normal | un | 1 | 6.31 | 6.31
00020079 | Lubrificante para tubo PVC | kg | 0.028 | 14.95 | 0.42
Total Parcial (B) |  |  |  |  | 57.06
Total do Custo Unitário (A+B) |  |  |  |  | 67.25
Total do Preço Unitário |  |  |  |  | 67.25
9 - Revestimentos
Item | Descrição | Unid. | Índice | Preço Unit. | Total R$
Reboco frisado com argamassa de cimento, cal e areia na proporção volumetrica 1:3 espessura 3 cm - m²
Mão de Obra
00004750 | Pedreiro | h | 1.2 | 10.7 | 12.84
0006127 | Servente | h | 1.85 | 8.38 | 15.5
Subtotal da Mão de Obra |  |  |  |  | 28.34
Total Parcial (A) |  |  |  |  | 28.34
Materiais
00001379 | Cimento portland | kg | 15.72 | 0.64 | 10.06
00000370 | Areia branca | m³ | 0.0443 | 65 | 2.88
Total Parcial (B) |  |  |  |  | 12.94
Total do Custo Unitário (A+B) |  |  |  |  | 41.28
Total do Preço Unitário |  |  |  |  | 41.28
Item | Descrição | Unid. | Índice | Preço Unit. | Total R$
Moldura de argamasa (e=2cm/h=10cm), em reboco no traço 1:2:5 - m
Mão de Obra
00004750 | Pedreiro | h | 0.05 | 10.7 | 0.54
0006127 | Servente | h | 0.115 | 8.38 | 0.96
Subtotal da Mão de Obra |  |  |  |  | 1.5
Total Parcial (A) |  |  |  |  | 1.5
Materiais
00001379 | Cimento portland | kg | 0.972 | 0.64 | 0.62
00010564 | Madeira de 2ª categoria | m³ | 0.0044 | 1273 | 5.6
00000370 | Areia branca | m³ | 0.0024 | 65 | 0.16
Total Parcial (B) |  |  |  |  | 6.38
Total do Custo Unitário (A+B) |  |  |  |  | 7.88
Total do Preço Unitário |  |  |  |  | 7.88
10 - PISOS
Item | Descrição | Unid. | Índice | Preço Unit. | Total R$
Fornecimento e assentamento de soleira em granito verde ubatuba
Mão de Obra
00004750 | Pedreiro | h | 0.6 | 10.7 | 6.42
0006127 | Servente | h | 0.6 | 8.38 | 5.03
Subtotal da Mão de Obra |  |  |  |  | 11.45
Total Parcial (A) |  |  |  |  | 11.45
Materiais
00000370 | Areia lavada tipo média | m³ | 0.0059 | 65 | 0.38
00001106 | Cal hidratada CH III | kg | 0.95 | 0.94 | 0.89
00001379 | Cimento portland CP II-E-32 | kg | 1.91 | 0.64 | 1.22
00000132 | Aditivo impermeabilizante e plastificante em pó para argamassa | kg | 0.1 | 2.68 | 0.27
Cotação | granito verde ubatuba | m² | 1 | 290 | 290
Total Parcial (B) |  |  |  |  | 292.76
Total do Custo Unitário (A+B) |  |  |  |  | 304.21
Total do Preço Unitário |  |  |  |  | 304.21
11 - ESQUADRIAS DE MADEIRA/METÁLICA
Item | Descrição | Unid. | Índice | Preço Unit. | Total R$
Fornecimento e instalação de porta em madeira compensada lisa, com barra de apoio, sendo 01 folha de abrir (dim. 90x210cm)
Mão de Obra
4750 | Pedreiro | h | 1.4 | 10.7 | 14.98
6127 | Servente | h | 1.4 | 8.38 | 11.73
Subtotal da Mão de Obra |  |  |  |  | 26.71
Total Parcial (A) |  |  |  |  | 26.71
Materiais
1379 | Cimento portland | kg | 1.72 | 0.64 | 1.1
370 | Areia média | m³ | 0.0106 | 65 | 0.69
5067 | Prego 16 x 24 | kg | 0.2 | 6.79 | 1.36
13363 | Porta de madeira compensada lisa revestida com fórmica | un | 1 | 201.96 | 201.96
27399 | barras de apoio em tubo de aço inox Ø 1.1/2" acabamento cromado | cj | 1 | 64.59 | 64.59
194 | Batente de madeira de lei | cj | 1 | 23.96 | 23.96
20007 | Guarnição madeira de lei 5 cm | m | 5.1 | 3.04 | 15.5
2433 | Dobradiça de ferro para porta # 3.1/2" x 2.1/2" | un | 3 | 2.4 | 7.2
3080 | Fechadura completa para porta | cj | 1 | 32 | 32
Total Parcial (B) |  |  |  |  | 348.36
Total do Custo Unitário (A+B) |  |  |  |  | 375.07
Total do Preço Unitário |  |  |  |  | 375.07
Item | Descrição | Unid. | Índice | Preço Unit. | Total R$
Fornecimento e instalação de janela de vidro temperado fumê (e=10mm) com duas folhas de correr (dim. 200 x 170 cm) - m²
Mão de Obra
00004750 | Pedreiro | h | 2.2 | 10.7 | 23.54
0006127 | Servente | h | 1.1 | 8.38 | 9.22
Subtotal da Mão de Obra |  |  |  |  | 32.76
Total Parcial (A) |  |  |  |  | 32.76
Materiais
00001379 | Cimento portland | kg | 1.94 | 0.64 | 1.24
00000370 | Areia média | m³ | 0.0049 | 65 | 0.32
20243 | Jogo de ferragen para janela de correr | jg | 1 | 62.98 | 62.98
10507 | VIDRO TEMPERADO INCOLOR E=10MM | m² | 2.2 | 260 | 572
Total Parcial (B) |  |  |  |  | 636.54
Total do Custo Unitário (A+B) |  |  |  |  | 669.3
Total do Preço Unitário |  |  |  |  | 669.3
Item | Descrição | Unid. | Índice | Preço Unit. | Total R$
Fornecimento e Instalação de porta de vidro temperado incolor (e = 10 mm), com quatro folhas, sendo duas fixas e duas de correr, dimensões 400 x 210 cm
Mão de Obra
00004750 | Pedreiro | h | 3.5 | 10.7 | 37.45
0006127 | Servente | h | 3.5 | 8.38 | 29.33
Subtotal da Mão de Obra |  |  |  |  | 66.78
Total Parcial (A) |  |  |  |  | 66.78
Materiais
00001379 | Cimento portland | kg | 1.2 | 0.64 | 0.77
00000370 | Areia média | m³ | 0.0034 | 65 | 0.22
00003104 | JOGO DE FERRAGENS CROMADAS P/ PORTA DE VIDRO TEMPERADO, UMA FOLHA COMPOSTA: DOBRADICA SUPERIOR (101) E INFERIOR (103),TRINCO (502), FECHADURA (520),CONTRA FECHADURA (531),COM CAPUCHINHO | un | 1 | 270.49 | 270.49
0005031 | PORTA EM VIDRO TEMPERADO INCOLOR DE ABRIR (FURO E RECORTE) 1 FOLHA E = 10MM | m² | 8.4 | 251.13 | 2109.49
Total Parcial (B) |  |  |  |  | 2380.97
Total do Custo Unitário (A+B) |  |  |  |  | 2447.75
Total do Preço Unitário |  |  |  |  | 2447.75
13- LOUÇAS/METAIS/GRANITO
Item | Descrição | Unid. | Índice | Preço Unit. | Total R$
Barra de apoio em tubo de aço inox, compr. 80cm, para banheiro de portadores de necessidades especiais - un
Mão de Obra
00004750 | Pedreiro | h | 2.5 | 10.7 | 26.75
0006127 | Servente | h | 2.5 | 8.38 | 20.95
Subtotal da Mão de Obra |  |  |  |  | 47.7
Total Parcial (A) |  |  |  |  | 47.7
Materiais
0004376 | Bucha plástica para fixação S-8 | un | 16 | 0.2 | 3.2
0004382 | Parafuso cromado com cabeça sextavada e rosca soberba 8 x 80 mm | un | 16 | 0.3 | 4.8
00027399 | Barra de apoio em tubo de aço inox, compr. 80cm para banheiro de portadores de necessidades especiais | un | 1 | 64.59 | 64.59
Total Parcial (B) |  |  |  |  | 72.59
Total do Custo Unitário (A+B) |  |  |  |  | 120.29
Total do Preço Unitário |  |  |  |  | 120.29
Item | Descrição | Unid. | Índice | Preço Unit. | Total R$
Bancada em granito e=2cm - m²
Mão de Obra
00004750 | Pedreiro | h | 3 | 10.7 | 32.1
0006127 | Servente | h | 2 | 8.38 | 16.76
Subtotal da Mão de Obra |  |  |  |  | 48.86
Total Parcial (A) |  |  |  |  | 48.86
Materiais
00001379 | Cimento portland | kg | 10 | 0.64 | 6.4
00000370 | Areia média | m³ | 0.02 | 65 | 1.3
Cotação | granito verde ubatuba para bancada esp=2cm | m² | 1.1 | 290 | 319
Total Parcial (B) |  |  |  |  | 326.7
Total do Custo Unitário (A+B) |  |  |  |  | 375.56
Total do Preço Unitário |  |  |  |  | 375.56
Item | Descrição | Unid. | Índice | Preço Unit. | Total R$
13.21 | Fornecimento e instalação de vaso sanitário com assento para portadores de necessidades especiais completo com base de elevação e acessórios - un
Mão de Obra
0002696 | Encanador | h | 3.3 | 9.82 | 32.41
00006116 | Ajudante de encanador | h | 3.3 | 7.69 | 25.38
Subtotal da Mão de Obra |  |  |  |  | 57.79
Total Parcial (A) |  |  |  |  | 57.79
Materiais
Cotação Comercial Goiânia | Bucha plastica 8 mm | un | 2 | 0.11 | 0.22
Cotação Comercial Goiânia | Parafuso cromado para fixação 2 1/2" x 1/4" | un | 2 | 0.66 | 1.32
00010498 | Massa para vidro | kg | 0.25 | 2.9 | 0.73
00003146 | Fita de vedação | m | 0.56 | 0.19 | 0.11
00006138 | Anel de vedação para saída de vaso sanitário | un | 1 | 3.19 | 3.19
00006140 | Bolsa de ligação de borracha para vaso sanitário | un | 1 | 1.65 | 1.65
00003520 | Joelho 90 de PVC para esgoto série normal, seção: 100 mm | un | 1 | 3.75 | 3.75
Cotação Dicasa | Vaso sanitário com assento para portadores de necessidades especiais | un | 1 | 400 | 400
Cotação Total Acessibilidade | Assento plástico para vaso sanitário de portadores de necessidades especiais | un | 1 | 156.08 | 156.08
Total Parcial (B) |  |  |  |  | 567.05
Total do Custo Unitário (A+B) |  |  |  |  | 624.84
Total do Preço Unitário |  |  |  |  | 624.84
15 - PAINEIS DE VIDRO
Item | Descrição | Unid. | Coeficiente | Preço Unit. | Total R$
vidro 10 mm temperado (120X110) - m²
Mão de Obra
00010489 | Vidraceiro | h | 3 | 10.7 | 32.1
Subtotal da Mão de Obra |  |  |  |  | 32.1
Total Parcial (A) |  |  |  |  | 32.1
Materiais
00010507 | vidro 10mm temperado incolor, incluindo acessórios | m² | 1.2 | 260 | 312
Total Parcial (B) |  |  |  |  | 312
Total do Custo Unitário (A+B) |  |  |  |  | 344.1
Total do Preço Unitário |  |  |  |  | 344.1
16.2 - Serviços Diversos
Item | Descrição | Unid. | Índice | Preço Unit. | Total R$
Fornecimento e instalação de portão de ferro com metalon, sendo uma folha de abrir, dimensões 0,70 x 2,10 m - und
Mão de Obra
00004750 | Pedreiro | h | 4 | 10.7 | 42.8
0006127 | Servente | h | 4 | 8.38 | 33.52
Subtotal da Mão de Obra |  |  |  |  | 76.32
Total Parcial (A) |  |  |  |  | 76.32
Materiais
00001379 | Cimento portland | kg | 1.72 | 0.64 | 1.1
00000370 | Areia média | m³ | 0.0106 | 65 | 0.69
Cotação ML Metalúrgia | Grade de proteção ferro retangular | m² | 1.47 | 170 | 249.9
Total Parcial (B) |  |  |  |  | 251.69
Total do Custo Unitário (A+B) |  |  |  |  | 328.01
Total do Preço Unitário |  |  |  |  | 328.01
17 - SERVIÇOS COMPLEMENTARES
Item | Descrição | Unid. | Coeficiente | Preço Unit. | Total R$
Fornecimento e instalação de letras p/ o letreiro - un
Materiais
| Letras metálicas | un | 1 | 84 | 84
Total do Custo Unitário (A) |  |  |  |  | 84
Total do Preço Unitário |  |  |  |  | 84
Item | Descrição | Unid. | Coeficiente | Preço Unit. | Total R$
17.2 | Fornecimento e instalação de vaso de concreto - un
Materiais
| Vaso de concreto | un | 1 | 225 | 225
Total do Custo Unitário (A) |  |  |  |  | 225
Total do Preço Unitário |  |  |  |  | 225
Item | Descrição | Unid. | Índice | Preço Unit. | Total R$
Fornecimento e instalação de painéis de madeira - m²
Mão de Obra
00001213 | Carpinteiro | h | 2 | 10.7 | 21.4
00006127 | Servente | h | 2 | 8.38 | 16.76
Subtotal da Mão de Obra |  |  |  |  | 38.16
Total Parcial (A) |  |  |  |  | 38.16
Materiais
00006206 | Madeira de lei não aparelhada | m² | 1 | 28.97 | 28.97
00005061 | Prego 18 x 27 | kg | 1 | 6.6 | 6.6
00004430 | Pontalete de madeira branca 5 x 6 cm | m | 3.05 | 4.75 | 14.49
00007584 | Bucha nylon s-12 c/ parafuso aço zincado cabeça sextavada rosca soberba 5/16" X 65mm | un | 9 | 1 | 9
Total Parcial (B) |  |  |  |  | 59.06
Total do Custo Unitário (A+B) |  |  |  |  | 97.22
Total do Preço Unitário |  |  |  |  | 97.22
Item | Descrição | Unid. | Índice | Preço Unit. | Total R$
Fornecimento, lançamento e aplicação de concreto armado fck 15 Mpa, com Aço CA 50 incluindo forma e desforma - m³
Materiais
| Concreto armado fck 15 Mpa, com Aço CA 50 incluindo forma e desforma | m³ | 0.07 | 960.53 | 67.24
Total Parcial (A) |  |  |  |  | 67.24
Total do Custo Unitário (A) |  |  |  |  | 67.24
Total do Preço Unitário |  |  |  |  | 67.24
Item | Descrição | Unid. | Índice | Preço Unit. | Total R$
Fornecimento e instalação de balancim de vidro temperado incolor (e = 10 mm), tipo basculante, com três folhas, dimensões 200 x 80 cm - un
Mão de Obra
00004750 | Pedreiro | h | 1.08 | 10.7 | 11.56
0006127 | Servente | h | 0.72 | 8.38 | 6.03
Subtotal da Mão de Obra |  |  |  |  | 17.59
Total Parcial (A) |  |  |  |  | 17.59
Materiais
00001379 | Cimento portland | kg | 1.3968 | 0.64 | 0.89
00000370 | Areia média | m³ | 0.0035 | 65 | 0.23
581 | basculante de alumínio | m² | 1 | 289.74 | 289.74
10507 | VIDRO TEMPERADO INCOLOR E=10MM | m² | 1 | 211.57 | 211.57
Total Parcial (B) |  |  |  |  | 502.43
Total do Custo Unitário (A+B) |  |  |  |  | 520.02
Total do Preço Unitário |  |  |  |  | 520.02
Item | Descrição | Unid. | Índice | Preço Unit. | Total R$
Fornecimento e instalação de vaso sanitário com assento para portadores de necessidades especiais completo com base de elevação e acessórios - un
Mão de Obra
0002696 | Encanador | h | 2.3 | 10.7 | 24.61
00006116 | Ajudante de encanador | h | 3 | 8.53 | 25.59
Subtotal da Mão de Obra |  |  |  |  | 50.2
Total Parcial (A) |  |  |  |  | 50.2
Materiais
Cotação Comercial Goiânia | Bucha plastica 8 mm | un | 2 | 0.11 | 0.22
Cotação Comercial Goiânia | Parafuso cromado para fixação 2 1/2" x 1/4" | un | 2 | 0.66 | 1.32
00010498 | Massa para vidro | kg | 0.25 | 3.1 | 0.78
00003146 | Fita de vedação | m | 0.56 | 0.2 | 0.11
00006138 | Anel de vedação para saída de vaso sanitário | un | 1 | 3.15 | 3.15
00006140 | Bolsa de ligação de borracha para vaso sanitário | un | 1 | 1.65 | 1.65
00003520 | Joelho 90 de PVC para esgoto série normal, seção: 100 mm | un | 1 | 4.58 | 4.58
Cotação Dicasa | Vaso sanitário com assento para portadores de necessidades especiais | un | 1 | 400 | 400
Cotação Total Acessibilidade | Assento plástico para vaso sanitário de portadores de necessidades especiais | un | 1 | 156.08 | 156.08
Total Parcial (B) |  |  |  |  | 567.89
Total do Custo Unitário (A+B) |  |  |  |  | 618.09
Total do Preço Unitário |  |  |  |  | 618.09
Item | Descrição | Unid. | Índice | Preço Unit. | Total R$
Tanque de aço inox, inclusive metais e acessórios - un
Mão de Obra
00002696 | Encanador | h | 1 | 10.7 | 10.7
00006116 | Ajudante de encanador | h | 1 | 8.53 | 8.53
Subtotal da Mão de Obra |  |  |  |  | 19.23
Total Parcial (A) |  |  |  |  | 19.23
Materiais
00006156 | Válvula americana tanque 1.1/2 x 3.3/4 | un | 1 | 4.01 | 4.01
00020262 | Sifão copo de PVC cromado 1.1'/2" x 40 mm | un | 1 | 13.44 | 13.44
00011688 | Tanque de aço inox duplo | un | 1 | 126.24 | 126.24
00020251 | Torneira cromada | un | 1 | 24.33 | 24.33
00003146 | Fita de vedação | m | 0.25 | 0.2 | 0.05
Total Parcial (B) |  |  |  |  | 168.07
Total do Custo Unitário (A+B) |  |  |  |  | 187.3
Total do Preço Unitário |  |  |  |  | 187.3
Item | Descrição | Unid. | Índice | Preço Unit. | Total R$
Cuba de louça branca - un
Mão de Obra
00002696 | Encanador | h | 0.5 | 9.82 | 4.91
00006116 | Ajudante de encanador | h | 0.4 | 7.83 | 3.13
Subtotal da Mão de Obra |  |  |  |  | 8.04
Total Parcial (A) |  |  |  |  | 8.04
Materiais
00006156 | Válvula americana tanque 1.1/2 x 3.3/4 | un | 1 | 4.03 | 4.03
00020262 | Sifão copo de PVC cromado 1.1'/2" x 40 mm | un | 1 | 11.32 | 11.32
20269 | Cuba de louça branca | un | 1 | 48.78 | 48.78
00020251 | Torneira cromada | un | 1 | 20.14 | 20.14
00003146 | Fita de vedação | m | 0.25 | 0.19 | 0.05
Total Parcial (B) |  |  |  |  | 84.32
Total do Custo Unitário (A+B) |  |  |  |  | 92.36
Total do Preço Unitário |  |  |  |  | 92.36
Item | Descrição | Unid. | Índice | Preço Unit. | Total R$
Fornecimento e instalação de papeleira - un
Mão de Obra
00004750 | Pedreiro | h | 0.25 | 10.7 | 2.68
0006127 | Servente | h | 0.25 | 8.38 | 2.1
Subtotal da Mão de Obra |  |  |  |  | 4.78
Total Parcial (A) |  |  |  |  | 4.78
Materiais
0004376 | Bucha plástica para fixação S-8 | un | 4 | 0.2 | 0.8
0004382 | Parafuso cromado com cabeça sextavada e rosca soberba 8 x 80 mm | un | 4 | 0.3 | 1.2
4382 | papelira de louça | un | 1 | 26 | 26
Total Parcial (B) |  |  |  |  | 28
Total do Custo Unitário (A+B) |  |  |  |  | 32.78
Total do Preço Unitário |  |  |  |  | 32.78
Item | Descrição | Unid. | Índice | Preço Unit. | Total R$
Fornecimento e instalação de joelho com anel para esgoto 40 mm - 1.1/2''
Mão de Obra
00002696 | Encanador | h | 0.28 | 10.7 | 3
00006116 | Ajudante de encanador | h | 0.28 | 8.47 | 2.37
Subtotal da Mão de Obra |  |  |  |  | 5.37
Total Parcial (A) |  |  |  |  | 5.37
Materiais
10835 | Joelho com anel 40 mm - 1.1/2'' | un | 1 | 1.7 | 1.7
00020079 | Pasta lubrificante para tubo PVC | kg | 0.01 | 46.3 | 0.46
00000296 | anel de borracha para tubo PVC para esgoto serie normal (diam: 50mm) | un | 1 | 0.83 | 0.83
Total Parcial (B) |  |  |  |  | 2.99
Total do Custo Unitário (A+B) |  |  |  |  | 8.36
Total do Preço Unitário |  |  |  |  | 8.36
Item | Descrição | Unid. | Índice | Preço Unit. | Total R$
Fornecimento e instalação de junção simples 100 x 50 mm
Mão de Obra
00002696 | Encanador | h | 0.28 | 10.7 | 3
00006116 | Ajudante de encanador | h | 0.28 | 8.47 | 2.37
Subtotal da Mão de Obra |  |  |  |  | 5.37
Total Parcial (A) |  |  |  |  | 5.37
Materiais
20042 | redução excêntrica de PVC 75 x 50 mm | un | 1 | 6.89 | 6.89
00020079 | Pasta lubrificante para tubo PVC | kg | 0.01 | 46.3 | 0.46
00000296 | anel de borracha para tubo PVC para esgoto serie normal (diam: 50mm) | un | 1 | 0.83 | 0.83
Total Parcial (B) |  |  |  |  | 8.18
Total do Custo Unitário (A+B) |  |  |  |  | 13.55
Total do Preço Unitário |  |  |  |  | 13.55
Item | Descrição | Unid. | Índice | Preço Unit. | Total R$
Fornecimento e instalação de tê 90º de inspeção Ø 100 mm x 75 mm - un
Mão de Obra
00002696 | Encanador | h | 0.3 | 10.7 | 3.21
00006116 | Ajudante de encanador | h | 0.3 | 8.47 | 2.54
Subtotal da Mão de Obra |  |  |  |  | 5.75
Total Parcial (A) |  |  |  |  | 5.75
Materiais
7105 | Tê 90º soldável de PVC marrom Ø 40mm | un | 1 | 33.85 | 33.85
00000122 | Adesivo para tubo PVC rígido | l | 0.0132 | 31.96 | 0.42
00020083 | Solução limpadora para PVC rígido | l | 0.006 | 37.85 | 0.23
Total Parcial (B) |  |  |  |  | 34.5
Total do Custo Unitário (A+B) |  |  |  |  | 40.25
Total do Preço Unitário |  |  |  |  | 40.25
Item | Descrição | Unid. | Índice | Preço Unit. | Total R$
Fornecimento e instalação de tubo PVC diam. 200 mm - un
Mão de Obra
00002696 | Encanador | h | 0.4 | 10.7 | 4.28
00006116 | Ajudante de encanador | h | 0.4 | 8.47 | 3.39
Subtotal da Mão de Obra |  |  |  |  | 7.67
Total Parcial (A) |  |  |  |  | 7.67
Materiais
Comercial Goiânia pág.87 | Tubo de PVC diam. 200 mm | m | 1 | 111 | 111
00020079 | Pasta lubrificante para tubo PVC | kg | 0.0864 | 46.3 | 4
00000296 | anel de borracha para tubo PVC para esgoto serie normal (diam: 50mm) | un | 1 | 0.83 | 0.83
Total Parcial (B) |  |  |  |  | 115.83
Total do Custo Unitário (A+B) |  |  |  |  | 123.5
Total do Preço Unitário |  |  |  |  | 123.5
Item | Descrição | Unid. | Índice | Preço Unit. | Total R$
Placa de inauguração em metal amarelo, dimensões 40cm de largura e 60cm de altura - un
Mão de Obra
0006111 | Servente | h | 0.25 | 8.38 | 2.1
Subtotal da Mão de Obra |  |  |  |  | 2.1
Total Parcial (A) |  |  |  |  | 2.1
Materiais
00010848 | Placa de inauguração em metal amarelo, dimensões 40cm de largura e 60cm de altura. | un | 1 | 550 | 550
Total Parcial (B) |  |  |  |  | 550
Total do Custo Unitário (A+B) |  |  |  |  | 552.1
Total do Preço Unitário |  |  |  |  | 552.1
Note on B20: marilia: Composição retirada da praça PAC
Note on E54: jessicagaia: item 4229
Note on E55: jessicagaia: valor tirado do comercial goiânia
Note on B75: Marcio Hiroshi: Não foi encontrado em nenhum catálogo o valor deste quadro de medição. Verificar se o preço adotado anteriormente está correto.
Note on B111: marilia: Retirada da planilha do CER III
Note on E118: marilia: giamar.com
Note on E119: marilia: pontofrio.com
Note on B174: obras01: foi usado como base o frasco com 850 g e feito uma proporção para 1000 g.
Note on B189: obras01: foi usado como base o frasco com 850 g e feito uma proporção para 1000 g.
Note on B204: obras01: foi usado como base o frasco com 850 g e feito uma proporção para 1000 g.
Note on E432: jessicagaia: valor tirado do comercial goiânia
Note on B564: obras01: Valor tirado da planilha URE
Note on B674: obras17: composição de bancada em aço inoxidável - tcpo 13ª edição pagina 360
Note on E715: Hiroshi: aumentado o valor por causa dos acessórios
Note on B763: obras01: O valor do concreto armado tirado da Tabela do SINAPI = R$ 960,53 sem BDI

## CRON. FÍS REPROGRAMAÇÃO
ESTADO DO PARÁ
PREFEITURA MUNICIPAL DE TUCURUÍ
SECRETARIA MUNICIPAL DE OBRAS, SERVIÇOS URBANOS E HABITAÇÃO
CONSTRUÇÃO DE CASA DE FORÇA E FORNECIMENTO E INSTALAÇÃO DE BALIZAMENTO DO AEROPORTO REGIONAL DE TUCURUÍ
CRONOGRAMA FÍSICO-FINANCEIRO
ITEM | PERÍODO DE EXECUÇÃO |  | 1º Mês |  |  |  | 2º Mês |  |  |  | 3º Mês |  |  |  | 4º Mês |  |  |  | 5º Mês |  |  |  | 6º Mês |  |  |  | % da Obra
Mobilização
| DESCRIÇÃO DOS SERVIÇOS | R$ | Semanas |  |  |  | Semanas |  |  |  | Semanas |  |  |  | Semanas |  |  |  | Semanas |  |  |  | Semanas
|  |  | 1ª | 2ª | 3ª | 4ª | 5ª | 6ª | 7ª | 8ª | 9ª | 10ª | 11ª | 12ª | 13ª | 14ª | 15ª | 16ª | 17ª | 18ª | 19ª | 20ª | 17ª | 18ª | 19ª | 20ª
1 | SERVIÇOS PRELIMINARES | 5671.51 | Semanas 1ª: 100% | 0.51%
|  |  | Semanas 1ª: 5671.51 |  | 5671.51
2 | INFRAESTRUTURA E SUPERESTRUTURA | 47267.64 | Semanas 1ª: 35%; Semanas 5ª: 65% | 4.22%
|  |  | Semanas 1ª: 16543.67; Semanas 5ª: 30723.97 |  | 47267.64
3 | VEDAÇÕES INTERNAS E EXTERNAS | 21841.12 | Semanas 9ª: 100% | 1.95%
|  |  | Semanas 9ª: 21841.12 |  | 21841.12
4 | COBERTURA | 28960.91 | Semanas 9ª: 10%; Semanas 13ª: 90% | 2.58%
|  |  | Semanas 9ª: 2896.09; Semanas 13ª: 26064.82 |  | 28960.91
5 | INSTALAÇÕES ELÉTRICAS | 230455.92 | Semanas 9ª: 25%; Semanas 13ª: 40%; Semanas 17ª: 25%; Semanas 17ª: 10% | 20.57%
|  |  | Semanas 9ª: 57613.98; Semanas 13ª: 92182.37; Semanas 17ª: 57613.98; Semanas 17ª: 23045.59 |  | 230455.92
6 | SISTEMA DE PROTEÇÃO CONTRA DESCARGAS ATMOSFÉRICAS (SPDA) | 5534.53 | Semanas 13ª: 100% | 0.49%
|  |  | Semanas 13ª: 5534.53 |  | 5534.53
7 | DRENAGEM | 10042.05 | Semanas 1ª: 25%; Semanas 5ª: 15%; Semanas 9ª: 15%; Semanas 13ª: 45% | 0.9%
|  |  | Semanas 1ª: 2510.51; Semanas 5ª: 1506.31; Semanas 9ª: 1506.31; Semanas 13ª: 4518.92 |  | 10042.05
8 | REVESTIMENTO DE PAREDES INTERNAS E EXTERNAS | 20604.97 | Semanas 5ª: 45%; Semanas 9ª: 30%; Semanas 13ª: 25% | 1.84%
|  |  | Semanas 5ª: 9272.24; Semanas 9ª: 6181.49; Semanas 13ª: 5151.24 |  | 20604.97
9 | PISOS | 42292.66 | Semanas 9ª: 24%; Semanas 13ª: 26%; Semanas 17ª: 24%; Semanas 17ª: 26% | 3.77%
|  |  | Semanas 9ª: 10150.24; Semanas 13ª: 10996.09; Semanas 17ª: 10150.24; Semanas 17ª: 10996.09 |  | 42292.66
10 | ESQUADRIAS/PORTÕES E GRADES | 17088.13 | Semanas 9ª: 49%; Semanas 13ª: 51% | 1.53%
|  |  | Semanas 9ª: 8373.18; Semanas 13ª: 8714.95 |  | 17088.13
11 | FORRO | 18457.99 | Semanas 13ª: 10%; Semanas 17ª: 90% | 1.65%
|  |  | Semanas 13ª: 1845.8; Semanas 17ª: 16612.19; Semanas 17ª: 0 |  | 18457.99
12 | GRANITO | 269.29 | Semanas 13ª: 100% | 0.02%
|  |  | Semanas 13ª: 269.29 |  | 269.29
13 | PINTURA | 22078.87 | Semanas 9ª: 28%; Semanas 13ª: 21%; Semanas 17ª: 19%; Semanas 17ª: 32% | 1.97%
|  |  | Semanas 5ª: 0; Semanas 9ª: 6182.08; Semanas 13ª: 4636.56; Semanas 17ª: 4194.99; Semanas 17ª: 7065.24 |  | 22078.87
14 | SERVIÇOS DIVERSOS | 7297.79 | Semanas 17ª: 100% | 0.65%
|  |  | Semanas 17ª: 7297.79 |  | 7297.79
15 | SISTEMA DE COMBATE A INCÊNDIO | 2075.75 | Semanas 17ª: 100% | 0.19%
|  |  | Semanas 17ª: 2075.75 |  | 2075.75
16 | SERVIÇOS COMPLEMENTARES | 3069.89 | Semanas 17ª: 100% | 0.27%
|  |  | Semanas 17ª: 3069.89 |  | 3069.89
17 | EQUIPAMENTOS DE AR CONDICIONADO | 5404.77 | Semanas 17ª: 100% | 0.48%
|  |  | Semanas 17ª: 5404.77; Semanas 17ª: 0 |  | 5404.77
18 | BALIZAMENTO DA PISTA DE POUSO/DECOLAGEM E TAXIAMENTO | 631936.12 | Semanas 1ª: 10%; Semanas 5ª: 10%; Semanas 9ª: 15%; Semanas 13ª: 25%; Semanas 17ª: 20%; Semanas 17ª: 20% | 56.41%
|  |  | Semanas 1ª: 63193.61; Semanas 5ª: 63193.61; Semanas 9ª: 94790.42; Semanas 13ª: 157984.03; Semanas 17ª: 126387.22; Semanas 17ª: 126387.22 |  | 631936.11
VALOR DO CRONOGRAMA R$ |  | 1120349.91 | Semanas 1ª: 8182.02; Semanas 5ª: 41502.52; Semanas 9ª: 209534.91; Semanas 13ª: 334442.27; Semanas 17ª: 225509.03; Semanas 17ª: 174791.93 | 100%
PERCENTUAL MENSAL |  | 100% | Semanas 1ª: 0.73%; Semanas 5ª: 3.7%; Semanas 9ª: 18.7%; Semanas 13ª: 29.85%; Semanas 17ª: 20.13%; Semanas 17ª: 15.6% | 88.7% | 1120349.9
Carlos José de Oliveira Rebelo
Secretário Municipal de Obras, Serviços Urbanos e Habitação
Engenheiro Civil – CREA 1503553540
Portaria nº 011/2021 – GP
Rosana Vieira Silva
Engenheiro Civil - CREA RN 151061510-5
Portaria nº 1349/2019 - GP